## Feuil1
|  |  | FnewBuild | [7 empty] | Fold | [7 empty] | F_decom
| TECH | TECH | 2015_2020 | 2020_2025 | 2025_2030 | 2030_2035 | 2035_2040 | 2040_2045 | 2045_2050 | TECH | 2015_2020 | 2020_2025 | 2025_2030 | 2030_2035 | 2035_2040 | 2040_2045 | 2045_2050 | TECH | 2015_2020 | 2020_2025 | 2025_2030 | 2030_2035 | 2035_2040 | 2040_2045 | 2045_2050
60 | 5.925 | NUCLEAR | 0 | 0 | 0 | 0 | 0 | 0 | 0 | NUCLEAR | 0 | 0 | 0 | 0 | 0 | 0 | 0 | NUCLEAR | 0 | 5.925 | 0 | 0 | 0 | 0 | 0
25 | 3.925 | CCGT | 0 | 0 | 0 | 0 | 0 | 0 | 0 | CCGT | 0 | 0 | 0 | 0 | 3.925 | 0 | 0 | CCGT | 0 | 0 | 0 | 0 | 0 | 0 | 0
35 | 0.47 | COAL_US | 0 | 0 | 0 | 0 | 0 | 0 | 0.47 | COAL_US | 0 | 0 | 0 | 0 | 0 | 0 | 0.47 | COAL_US | 0.47 | 0 | 0 | 0 | 0 | 0 | 0
35 | 0 | COAL_IGCC | 0 | 0 | 0 | 0 | 0 | 0 | 0 | COAL_IGCC | 0 | 0 | 0 | 0 | 0 | 0 | 0 | COAL_IGCC | 0 | 0 | 0 | 0 | 0 | 0 | 0
25 | 3.846 | PV | 131.0062 | 123.0477 | 144.7955 | 127.4502 | 119.2326 | 163.6703 | 148.8524 | PV | 0 | 0 | 0 | 0 | 3.846 | 131.0062 | 123.0477 | PV | 0 | 0 | 0 | 0 | 0 | 0 | 0
30 | 1.25 | WIND_ONSHORE | 8.75 | 0 | 0 | 0 | 0 | 1.25 | 8.75 | WIND_ONSHORE | 0 | 0 | 0 | 0 | 0 | 1.25 | 8.75 | WIND_ONSHORE | 0 | 0 | 0 | 0 | 0 | 0 | 0
30 | 0.712 | WIND_OFFSHORE | 0 | 2.788 | 0 | 0 | 0 | 0.712 | 0 | WIND_OFFSHORE | 0 | 0 | 0 | 0 | 0 | 0.712 | 0 | WIND_OFFSHORE | 0 | 0 | 0 | 0 | 0 | 0 | 0
40 | 0.23 | HYDRO_RIVER | 0 | 0 | 0 | 0 | 0 | 0 | 0 | HYDRO_RIVER | 0 | 0 | 0 | 0 | 0 | 0 | 0 | HYDRO_RIVER | 0.065 | 0 | 0 | 0 | 0 | 0 | 0
30 | 0 | GEOTHERMAL | 0 | 0 | 0 | 0 | 0 | 0 | 0 | GEOTHERMAL | 0 | 0 | 0 | 0 | 0 | 0 | 0 | GEOTHERMAL | 0 | 0 | 0 | 0 | 0 | 0 | 0
25 | 1.3738 | IND_COGEN_GAS | 0 | 1.7954 | 0 | 1.4464 | 0.21307 | 0 | 1.1324 | IND_COGEN_GAS | 0 | 0 | 0 | 0 | 2.6037 | 0 | 1.4344 | IND_COGEN_GAS | 0 | 0 | 0 | 0 | 0 | 0.36095 | 0
25 | 0 | IND_COGEN_WOOD | 0 | 0 | 0 | 0 | 0 | 0 | 0 | IND_COGEN_WOOD | 0 | 0 | 0 | 0 | 0 | 0 | 0 | IND_COGEN_WOOD | 0 | 0 | 0 | 0 | 0 | 0 | 0
25 | 0.353 | IND_COGEN_WASTE | 0 | 0 | 0 | 0 | 0 | 0 | 0 | IND_COGEN_WASTE | 0 | 0 | 0 | 0 | 0.353 | 0 | 0 | IND_COGEN_WASTE | 0 | 0 | 0 | 0 | 0 | 0 | 0
17 | 4.692 | IND_BOILER_GAS | 0 | 0.64773 | 2.4969 | 0 | 0 | 1.5806 | 3.5034 | IND_BOILER_GAS | 0 | 0 | 4.692 | 0 | 0 | 2.4969 | 0 | IND_BOILER_GAS | 0 | 0 | 0 | 0.64773 | 0 | 0 | 0
17 | 0 | IND_BOILER_WOOD | 1.3056 | 1.4222 | 0 | 0.99935 | 0.84376 | 0.52607 | 2.7145 | IND_BOILER_WOOD | 0 | 0 | 0 | 1.3056 | 1.4222 | 0 | 0.99935 | IND_BOILER_WOOD | 0 | 0 | 0 | 0 | 0 | 0 | 0
17 | 2.318 | IND_BOILER_OIL | 0 | 0 | 0 | 0 | 0 | 0 | 0 | IND_BOILER_OIL | 0 | 0 | 2.318 | 0 | 0 | 0 | 0 | IND_BOILER_OIL | 0 | 0 | 0 | 0 | 0 | 0 | 0
17 | 3.124 | IND_BOILER_COAL | 0 | 0 | 0 | 1.2057 | 0.74626 | 0.1021 | 0 | IND_BOILER_COAL | 0 | 0 | 3.124 | 0 | 0 | 0 | 1.2057 | IND_BOILER_COAL | 0 | 0 | 0 | 0 | 0 | 0 | 0
17 | 0 | IND_BOILER_WASTE | 1.5877 | 0.52937 | 0.27513 | 3.2862 | 0.17904 | 0 | 0 | IND_BOILER_WASTE | 0 | 0 | 0 | 1.5877 | 0.52937 | 0.27513 | 3.2862 | IND_BOILER_WASTE | 0 | 0 | 0 | 0 | 0 | 0 | 0.15601
15 | 0 | IND_DIRECT_ELEC | 6.7374 | 0.57148 | 0 | 5.8262 | 1.6306 | 0 | 4.979 | IND_DIRECT_ELEC | 0 | 0 | 0 | 6.7374 | 0.57148 | 0 | 5.3544 | IND_DIRECT_ELEC | 0 | 0 | 0 | 0 | 0 | 0.47178 | 0
25 | 0.043 | DHN_HP_ELEC | 0.51583 | 8.1305 | 0 | 0 | 0 | 0 | 4.2144 | DHN_HP_ELEC | 0 | 0 | 0 | 0 | 0.043 | 0 | 3.8103 | DHN_HP_ELEC | 0 | 0 | 0 | 0 | 3.9593 | 0.87675 | 0
25 | 0.316 | DHN_COGEN_GAS | 0.31225 | 0.069092 | 0 | 0 | 0 | 0 | 0 | DHN_COGEN_GAS | 0 | 0 | 0 | 0 | 0.316 | 0 | 0 | DHN_COGEN_GAS | 0 | 0 | 0 | 0.31436 | 0.066987 | 0 | 0
25 | 0.363 | DHN_COGEN_WOOD | 0 | 0 | 0 | 0 | 0 | 0 | 0 | DHN_COGEN_WOOD | 0 | 0 | 0 | 0 | 0.363 | 0 | 0 | DHN_COGEN_WOOD | 0 | 0 | 0 | 0 | 0 | 0 | 0
25 | 0.008 | DHN_COGEN_WET_BIOMASS | 0.005867 | 0.4482 | 0.43626 | 0 | 0 | 0 | 0.43446 | DHN_COGEN_WET_BIOMASS | 0 | 0 | 0 | 0 | 0.008 | 0 | 0.43446 | DHN_COGEN_WET_BIOMASS | 0 | 0 | 0 | 0.01961 | 0 | 0 | 0
25 | 0.051 | DHN_COGEN_WASTE | 0 | 0 | 0 | 0 | 0 | 0 | 0 | DHN_COGEN_WASTE | 0 | 0 | 0 | 0 | 0.051 | 0 | 0 | DHN_COGEN_WASTE | 0 | 0 | 0 | 0 | 0 | 0 | 0
17 | 0.329 | DHN_BOILER_GAS | 0 | 0.25821 | 0.31006 | 0.018942 | 0 | 0 | 0 | DHN_BOILER_GAS | 0 | 0 | 0.329 | 0 | 0.25821 | 0.31006 | 0.018942 | DHN_BOILER_GAS | 0 | 0 | 0 | 0 | 0 | 0 | 0
17 | 0 | DHN_BOILER_WOOD | 0 | 2.1805 | 0 | 0 | 0.80339 | 1.0159 | 0 | DHN_BOILER_WOOD | 0 | 0 | 0 | 0 | 2.1805 | 0 | 0 | DHN_BOILER_WOOD | 0 | 0 | 0 | 0 | 0 | 0 | 0
17 | 0.124 | DHN_BOILER_OIL | 0.086472 | 2.2669 | 3.9705 | 0.38512 | 8.7095 | 4.1505 | 0 | DHN_BOILER_OIL | 0 | 0 | 0.124 | 0.086472 | 2.2669 | 3.9705 | 0.38512 | DHN_BOILER_OIL | 0 | 0 | 0 | 0 | 0 | 0 | 0
30 | 0.009 | DHN_DEEP_GEO | 0 | 0 | 0 | 0 | 0 | 0 | 0 | DHN_DEEP_GEO | 0 | 0 | 0 | 0 | 0 | 0.009 | 0 | DHN_DEEP_GEO | 0 | 0 | 0 | 0 | 0 | 0 | 0
30 | 0 | DHN_SOLAR | 0 | 0 | 0 | 0 | 0 | 0 | 0 | DHN_SOLAR | 0 | 0 | 0 | 0 | 0 | 0 | 0 | DHN_SOLAR | 0 | 0 | 0 | 0 | 0 | 0 | 0
18 | 16.7252 | DEC_HP_ELEC | 0 | 0 | 10.1839 | 20.1323 | 1.0038 | 10.1839 | 20.5887 | DEC_HP_ELEC | 0 | 0 | 0.65921 | 0 | 0 | 10.1839 | 20.1323 | DEC_HP_ELEC | 0 | 0 | 0 | 0 | 0 | 0 | 0
20 | 0 | DEC_THHP_GAS | 0 | 0 | 0 | 0 | 0 | 0 | 0 | DEC_THHP_GAS | 0 | 0 | 0 | 0 | 0 | 0 | 0 | DEC_THHP_GAS | 0 | 0 | 0 | 0 | 0 | 0 | 0
20 | 0.37705 | DEC_COGEN_GAS | 0 | 0 | 0 | 0 | 0 | 0 | 0 | DEC_COGEN_GAS | 0 | 0 | 0 | 0.48642 | 0 | 0 | 0 | DEC_COGEN_GAS | 0 | 0 | 0 | 0 | 0 | 0 | 0
20 | 0 | DEC_COGEN_OIL | 0 | 0 | 0 | 0 | 0 | 0 | 0 | DEC_COGEN_OIL | 0 | 0 | 0 | 0 | 0 | 0 | 0 | DEC_COGEN_OIL | 0 | 0 | 0 | 0 | 0 | 0 | 0
20 | 0 | DEC_ADVCOGEN_GAS | 0 | 0 | 0 | 0 | 0 | 0 | 0 | DEC_ADVCOGEN_GAS | 0 | 0 | 0 | 0 | 0 | 0 | 0 | DEC_ADVCOGEN_GAS | 0 | 0 | 0 | 0 | 0 | 0 | 0
20 | 0 | DEC_ADVCOGEN_H2 | 0 | 0 | 0 | 0 | 0 | 0 | 0 | DEC_ADVCOGEN_H2 | 0 | 0 | 0 | 0 | 0 | 0 | 0 | DEC_ADVCOGEN_H2 | 0 | 0 | 0 | 0 | 0 | 0 | 0
17 | 22.0287 | DEC_BOILER_GAS | 0 | 4.5528 | 15.7515 | 0 | 0 | 0 | 0 | DEC_BOILER_GAS | 0 | 0 | 24.007 | 0 | 1.0157 | 0 | 0 | DEC_BOILER_GAS | 0 | 0 | 0 | 19.2887 | 0 | 0 | 0
17 | 1.8678 | DEC_BOILER_WOOD | 0 | 0 | 0 | 0 | 0 | 0 | 0 | DEC_BOILER_WOOD | 0 | 0 | 1.8682 | 0 | 0 | 0 | 0 | DEC_BOILER_WOOD | 0 | 0 | 0 | 0 | 0 | 0 | 0
17 | 29.9942 | DEC_BOILER_OIL | 0 | 0 | 0 | 0 | 0 | 0 | 0 | DEC_BOILER_OIL | 0 | 0 | 28.9865 | 0 | 0 | 0 | 0 | DEC_BOILER_OIL | 0 | 0 | 0 | 0 | 0 | 0 | 0
20 | 0.24805 | DEC_SOLAR | 0 | 0 | 9.18 | 29.4717 | 0 | 0 | 0 | DEC_SOLAR | 0 | 0 | 0 | 36.4206 | 0 | 0 | 9.18 | DEC_SOLAR | 0 | 0 | 0 | 0 | 0 | 0 | 0
15 | 0 | DEC_DIRECT_ELEC | 0 | 0 | 0 | 0 | 0 | 0 | 0 | DEC_DIRECT_ELEC | 0 | 0 | 0 | 0 | 0 | 0 | 0 | DEC_DIRECT_ELEC | 0 | 0 | 0 | 0 | 0 | 0 | 0
1 | 16.7 | TRAMWAY_TROLLEY | 0 | 0 | 0 | 0 | 0 | 0 | 0 | TRAMWAY_TROLLEY | 0 | 0 | 0 | 0 | 0 | 0 | 0 | TRAMWAY_TROLLEY | 0 | 0 | 0 | 0 | 0 | 0 | 0
1 | 16.7 | BUS_COACH_DIESEL | 0 | 0 | 0 | 0 | 0 | 0 | 0 | BUS_COACH_DIESEL | 0 | 0 | 0 | 0 | 0 | 0 | 0 | BUS_COACH_DIESEL | 0 | 0 | 0 | 0 | 0 | 0 | 0
1 | 0 | BUS_COACH_HYDIESEL | 16.7 | 0 | 0 | 0 | 0 | 0 | 0 | BUS_COACH_HYDIESEL | 0 | 0 | 0 | 0 | 0 | 0 | 0 | BUS_COACH_HYDIESEL | 0 | 0 | 0 | 0 | 0 | 0 | 0
1 | 16.7 | BUS_COACH_CNG_STOICH | 0 | 0 | 0 | 0 | 0 | 0 | 0 | BUS_COACH_CNG_STOICH | 0 | 0 | 0 | 0 | 0 | 0 | 0 | BUS_COACH_CNG_STOICH | 0 | 0 | 0 | 0 | 0 | 0 | 0
1 | 0 | BUS_COACH_FC_HYBRIDH2 | 16.7 | 0 | 0 | 0 | 0 | 0 | 0 | BUS_COACH_FC_HYBRIDH2 | 0 | 0 | 0 | 0 | 0 | 0 | 0 | BUS_COACH_FC_HYBRIDH2 | 0 | 0 | 0 | 0 | 0 | 0 | 0
1 | 16.7 | TRAIN_PUB | 0 | 0 | 0 | 0 | 0 | 0 | 0 | TRAIN_PUB | 0 | 0 | 0 | 0 | 0 | 0 | 0 | TRAIN_PUB | 0 | 0 | 0 | 0 | 0 | 0 | 0
1 | 16.7 | CAR_GASOLINE | 0 | 0 | 0 | 0 | 0 | 0 | 0 | CAR_GASOLINE | 0 | 0 | 0 | 0 | 0 | 0 | 0 | CAR_GASOLINE | 0 | 0 | 0 | 0 | 0 | 0 | 0
1 | 16.7 | CAR_DIESEL | 0 | 0 | 0 | 0 | 0 | 0 | 0 | CAR_DIESEL | 0 | 0 | 0 | 0 | 0 | 0 | 0 | CAR_DIESEL | 0 | 0 | 0 | 0 | 0 | 0 | 0
1 | 16.7 | CAR_NG | 0 | 0 | 0 | 0 | 0 | 0 | 0 | CAR_NG | 0 | 0 | 0 | 0 | 0 | 0 | 0 | CAR_NG | 0 | 0 | 0 | 0 | 0 | 0 | 0
1 | 0 | CAR_HEV | 16.7 | 0 | 0 | 0 | 0 | 0 | 0 | CAR_HEV | 0 | 0 | 0 | 0 | 0 | 0 | 0 | CAR_HEV | 0 | 0 | 0 | 0 | 0 | 0 | 0
1 | 0 | CAR_PHEV | 16.7 | 0 | 0 | 0 | 0 | 0 | 0 | CAR_PHEV | 0 | 0 | 0 | 0 | 0 | 0 | 0 | CAR_PHEV | 0 | 0 | 0 | 0 | 0 | 0 | 0
1 | 0 | CAR_BEV | 16.7 | 0 | 0 | 0 | 0 | 0 | 0 | CAR_BEV | 0 | 0 | 0 | 0 | 0 | 0 | 0 | CAR_BEV | 0 | 0 | 0 | 0 | 0 | 0 | 0
1 | 0 | CAR_FUEL_CELL | 16.7 | 0 | 0 | 0 | 0 | 0 | 0 | CAR_FUEL_CELL | 0 | 0 | 0 | 0 | 0 | 0 | 0 | CAR_FUEL_CELL | 0 | 0 | 0 | 0 | 0 | 0 | 0
1 | 10 | TRAIN_FREIGHT | 0 | 0 | 0 | 0 | 0 | 0 | 0 | TRAIN_FREIGHT | 0 | 0 | 0 | 0 | 0 | 0 | 0 | TRAIN_FREIGHT | 0 | 0 | 0 | 0 | 0 | 0 | 0
1 | 10 | BOAT_FREIGHT_DIESEL | 0 | 0 | 0 | 0 | 0 | 0 | 0 | BOAT_FREIGHT_DIESEL | 0 | 0 | 0 | 0 | 0 | 0 | 0 | BOAT_FREIGHT_DIESEL | 0 | 0 | 0 | 0 | 0 | 0 | 0
1 | 0 | BOAT_FREIGHT_NG | 10 | 0 | 0 | 0 | 0 | 0 | 0 | BOAT_FREIGHT_NG | 0 | 0 | 0 | 0 | 0 | 0 | 0 | BOAT_FREIGHT_NG | 0 | 0 | 0 | 0 | 0 | 0 | 0
1 | 10 | TRUCK_DIESEL | 0 | 0 | 0 | 0 | 0 | 0 | 0 | TRUCK_DIESEL | 0 | 0 | 0 | 0 | 0 | 0 | 0 | TRUCK_DIESEL | 0 | 0 | 0 | 0 | 0 | 0 | 0
1 | 0 | TRUCK_FUEL_CELL | 10 | 0 | 0 | 0 | 0 | 0 | 0 | TRUCK_FUEL_CELL | 0 | 0 | 0 | 0 | 0 | 0 | 0 | TRUCK_FUEL_CELL | 0 | 0 | 0 | 0 | 0 | 0 | 0
1 | 10 | TRUCK_NG | 0 | 0 | 0 | 0 | 0 | 0 | 0 | TRUCK_NG | 0 | 0 | 0 | 0 | 0 | 0 | 0 | TRUCK_NG | 0 | 0 | 0 | 0 | 0 | 0 | 0
1 | 100 | NON_ENERGY_OIL | 0 | 0 | 0 | 0 | 0 | 0 | 0 | NON_ENERGY_OIL | 0 | 0 | 0 | 0 | 0 | 0 | 0 | NON_ENERGY_OIL | 0 | 0 | 0 | 0 | 0 | 0 | 0
1 | 100 | NON_ENERGY_NG | 0 | 0 | 0 | 0 | 0 | 0 | 0 | NON_ENERGY_NG | 0 | 0 | 0 | 0 | 0 | 0 | 0 | NON_ENERGY_NG | 0 | 0 | 0 | 0 | 0 | 0 | 0
1 | 0 | TS_DHN_SEASONAL | 0 | 0 | 3119.8658 | 0 | 23326.4658 | 594.6763 | 0 | TS_DHN_SEASONAL | 0 | 0 | 0 | 0 | 31727.3597 | 0 | 0 | TS_DHN_SEASONAL | 0 | 0 | 0 | 0 | 0 | 0 | 0
| 0 | SEASONAL_NG | 0 | 0 | 0 | 0 | 0 | 507.5863 | 0 | SEASONAL_NG | 0 | 0 | 0 | 0 | 0 | 0 | 0 | SEASONAL_NG | 0 | 0 | 0 | 0 | 0 | 0 | 0
| 0 | SEASONAL_H2 | 0 | 0 | 0 | 3050.0685 | 0 | 889.2493 | 0 | SEASONAL_H2 | 0 | 0 | 0 | 0 | 0 | 0 | 0 | SEASONAL_H2 | 0 | 0 | 0 | 0 | 0 | 0 | 0
| 0 | CO2_STORAGE | 0 | 0 | 0 | 0 | 1414.6647 | 851.9855 | 1291.5353 | CO2_STORAGE | 0 | 0 | 0 | 0 | 0 | 0 | 0 | CO2_STORAGE | 0 | 0 | 0 | 0 | 0 | 0 | 0
| 1 | EFFICIENCY | 0 | 0 | 0 | 0 | 0 | 0 | 0 | EFFICIENCY | 0 | 0 | 0 | 0 | 0 | 0 | 0 | EFFICIENCY | 0 | 0 | 0 | 0 | 0 | 0 | 0
| 1.243 | DHN | 0.92042 | 13.3534 | 4.2638 | 0 | 0 | 0 | 0 | DHN | 0 | 0 | 0 | 0 | 0 | 0 | 0 | DHN | 0 | 0 | 0 | 0.016372 | 0 | 0 | 0
| 1.0016 | GRID | 0.037357 | 0.033636 | 0.038704 | 0.034067 | 0.030843 | 0.008731 | 0.006898 | GRID | 0 | 0 | 0 | 0 | 0 | 0 | 0 | GRID | 0 | 0 | 0 | 0 | 0 | 0 | 0
| 0 | H2_ELECTROLYSIS | 3.302 | 8.0696 | 5.1086 | 4.1558 | 7.9637 | 5.6936 | 4.1558 | H2_ELECTROLYSIS | 0 | 0 | 0 | 3.302 | 8.0696 | 5.1086 | 4.1558 | H2_ELECTROLYSIS | 0 | 0 | 0 | 0 | 0 | 0 | 0
| 0 | H2_NG | 0 | 1.0593 | 0.19926 | 0 | 0 | 0 | 0 | H2_NG | 0 | 0 | 0 | 0 | 0 | 0 | 0 | H2_NG | 0 | 0 | 0 | 1.2586 | 0 | 0 | 0
| 0 | H2_BIOMASS | 0 | 0 | 0 | 0 | 0 | 0 | 0 | H2_BIOMASS | 0 | 0 | 0 | 0 | 0 | 0 | 0 | H2_BIOMASS | 0 | 0 | 0 | 0 | 0 | 0 | 0
| 0 | GASIFICATION_SNG | 0 | 0 | 0 | 0 | 0 | 0 | 0 | GASIFICATION_SNG | 0 | 0 | 0 | 0 | 0 | 0 | 0 | GASIFICATION_SNG | 0 | 0 | 0 | 0 | 0 | 0 | 0
| 0 | PYROLYSIS | 0 | 0 | 0 | 0 | 0 | 0 | 0 | PYROLYSIS | 0 | 0 | 0 | 0 | 0 | 0 | 0 | PYROLYSIS | 0 | 0 | 0 | 0 | 0 | 0 | 0
| 0 | ATM_CCS | 0 | 0 | 0 | 0 | 0 | 0 | 0 | ATM_CCS | 0 | 0 | 0 | 0 | 0 | 0 | 0 | ATM_CCS | 0 | 0 | 0 | 0 | 0 | 0 | 0
| 0 | INDUSTRY_CCS | 0.50563 | 1.2668 | 0.84379 | 0 | 0 | 0 | 0 | INDUSTRY_CCS | 0 | 0 | 0 | 0 | 0 | 0 | 0 | INDUSTRY_CCS | 0 | 0 | 0 | 0 | 0.30605 | 0.095063 | 0
| 0 | SYN_METHANATION | 2.2983 | 5.7581 | 3.8354 | 0 | 0 | 0 | 0 | SYN_METHANATION | 0 | 0 | 0 | 0 | 0 | 0 | 0 | SYN_METHANATION | 0 | 0 | 0 | 0 | 0 | 0 | 0
| 0.341 | BIOMETHANATION | 1.0454 | 0 | 0 | 0 | 0 | 0 | 0 | BIOMETHANATION | 0 | 0 | 0 | 0.341 | 0 | 0 | 0 | BIOMETHANATION | 0 | 0.51611 | 0.52931 | 0 | 0 | 0 | 0
25
25
25
25
25
25
25
25
25
25
40
25
30
20
20
20

## Feuil2
TECH | YEAR_2015 | YEAR_2020 | YEAR_2025 | YEAR_2030 | YEAR_2035 | YEAR_2040 | YEAR_2045 | YEAR_2050
NUCLEAR | 5.925 | 5.925 | 0 | 0 | 0 | 0 | 0 | 0
CCGT | 3.925 | 7.6707 | 7.6707 | 6.788 | 6.788 | 3.7457 | 3.7457 | 0
COAL_US | 0.47 | 0.47 | 0.47 | 0.47 | 0.47 | 0.47 | 0.47 | 0
COAL_IGCC | 0 | 0 | 0 | 0 | 0 | 0 | 0 | 0
PV | 3.846 | 54.8334 | 54.8334 | 371.9434 | 394.822 | 414.2622 | 435.6538 | 674.2167
WIND_ONSHORE | 1.25 | 2.5 | 10 | 10 | 10 | 10 | 10 | 10
WIND_OFFSHORE | 0.712 | 1.424 | 3.5 | 2.788 | 2.788 | 2.788 | 2.788 | 3.5
HYDRO_RIVER | 0.23 | 0.165 | 0.165 | 0.165 | 0.165 | 0.165 | 0.165 | 0.165
GEOTHERMAL | 0 | 0 | 0 | 0 | 0 | 0 | 0 | 0
IND_COGEN_GAS | 1.3738 | 2.7475 | 5.825 | 1.3738 | 1.3738 | 1.3738 | 1.3738 | 3.5026
IND_COGEN_WOOD | 0 | 0 | 0 | 0 | 0 | 0 | 0 | 0
IND_COGEN_WASTE | 0.353 | 0.353 | 0.353 | 0.353 | 0.353 | 0 | 0 | 0
IND_BOILER_GAS | 4.692 | 4.692 | 4.692 | 0 | 0 | 0 | 0 | 5.5157
IND_BOILER_WOOD | 0 | 1.275 | 2.6225 | 3.0883 | 1.8132 | 1.9976 | 1.5714 | 3.7956
IND_BOILER_OIL | 2.318 | 2.318 | 2.318 | 0 | 0 | 0 | 0 | 0
IND_BOILER_COAL | 3.124 | 4.3976 | 3.124 | 2.2941 | 2.2941 | 2.2941 | 2.2941 | 0
IND_BOILER_WASTE | 0 | 0.54542 | 0.72361 | 0.72361 | 1.7489 | 2.2175 | 2.2175 | 0
IND_DIRECT_ELEC | 0 | 0 | 0 | 5.9528 | 5.9528 | 6.7338 | 7.4568 | 7.4568
DHN_HP_ELEC | 0.043 | 5.3984 | 7.1292 | 7.5822 | 7.5822 | 7.5392 | 5.1468 | 3.4161
DHN_COGEN_GAS | 0.316 | 0.316 | 0.316 | 0.316 | 0.316 | 0 | 0 | 0
DHN_COGEN_WOOD | 0.363 | 0.363 | 0.363 | 0.363 | 0.363 | 0 | 0 | 0
DHN_COGEN_WET_BIOMASS | 0.008 | 0.008 | 0.008 | 0.008 | 0.008 | 0 | 0 | 0.87072
DHN_COGEN_WASTE | 0.051 | 0.051 | 0.051 | 0.051 | 0.051 | 0 | 0 | 0
DHN_BOILER_GAS | 0.329 | 0.329 | 0.329 | 0 | 0 | 0 | 0 | 0
DHN_BOILER_WOOD | 0 | 0 | 0 | 0 | 0 | 0.781 | 2.3637 | 2.3637
DHN_BOILER_OIL | 0.124 | 0.124 | 0.124 | 0 | 0 | 0 | 0.78631 | 13.1023
DHN_DEEP_GEO | 0.009 | 0.009 | 0.009 | 0.009 | 0.009 | 0.009 | 0 | 0
DHN_SOLAR | 0 | 11.4923 | 11.4923 | 11.4923 | 11.4923 | 11.4923 | 11.4923 | 0
DEC_HP_ELEC | 16.7252 | 33.4504 | 33.8167 | 33.2247 | 33.2247 | 33.6015 | 33.6015 | 33.6015
DEC_THHP_GAS | 0 | 0 | 0 | 0 | 0 | 0 | 0 | 0
DEC_COGEN_GAS | 0.37705 | 0.37705 | 0.37705 | 0.37705 | 0 | 0 | 0 | 0
DEC_COGEN_OIL | 0 | 0 | 0 | 0 | 0 | 0 | 0 | 0
DEC_ADVCOGEN_GAS | 0 | 0 | 0 | 0 | 0 | 0 | 0 | 0
DEC_ADVCOGEN_H2 | 0 | 0 | 0 | 0 | 0 | 0 | 0 | 0.015882
DEC_BOILER_GAS | 22.0287 | 22.0287 | 22.0287 | 0 | 0.08932 | 0.015882 | 0.015882 | 0
DEC_BOILER_WOOD | 1.8678 | 1.8678 | 1.8678 | 0 | 0 | 0 | 0 | 0
DEC_BOILER_OIL | 29.9942 | 29.9942 | 29.9942 | 0 | 0 | 0 | 0 | 0
DEC_SOLAR | 0.24805 | 0.4961 | 0.4961 | 0.4961 | 0.24805 | 0.24805 | 0.24805 | 0.24805
DEC_DIRECT_ELEC | 0 | 0 | 0 | 0 | 0.30339 | 0 | 0 | 0
TRAMWAY_TROLLEY | 16.7 | 16.7 | 16.7 | 16.7 | 16.7 | 16.7 | 16.7 | 16.7
BUS_COACH_DIESEL | 16.7 | 16.7 | 16.7 | 16.7 | 16.7 | 16.7 | 16.7 | 16.7
BUS_COACH_HYDIESEL | 0 | 16.7 | 16.7 | 16.7 | 16.7 | 16.7 | 16.7 | 16.7
BUS_COACH_CNG_STOICH | 16.7 | 16.7 | 16.7 | 16.7 | 16.7 | 16.7 | 16.7 | 16.7
BUS_COACH_FC_HYBRIDH2 | 0 | 16.7 | 16.7 | 16.7 | 16.7 | 16.7 | 16.7 | 16.7
TRAIN_PUB | 16.7 | 16.7 | 16.7 | 16.7 | 16.7 | 16.7 | 16.7 | 16.7
CAR_GASOLINE | 16.7 | 16.7 | 16.7 | 16.7 | 16.7 | 16.7 | 16.7 | 16.7
CAR_DIESEL | 16.7 | 16.7 | 16.7 | 16.7 | 16.7 | 16.7 | 16.7 | 16.7
CAR_NG | 16.7 | 16.7 | 16.7 | 16.7 | 16.7 | 16.7 | 16.7 | 16.7
CAR_HEV | 0 | 16.7 | 16.7 | 16.7 | 16.7 | 16.7 | 16.7 | 16.7
CAR_PHEV | 0 | 16.7 | 16.7 | 16.7 | 16.7 | 16.7 | 16.7 | 16.7
CAR_BEV | 0 | 16.7 | 16.7 | 16.7 | 16.7 | 16.7 | 16.7 | 16.7
CAR_FUEL_CELL | 0 | 16.7 | 16.7 | 16.7 | 16.7 | 16.7 | 16.7 | 16.7
TRAIN_FREIGHT | 10 | 10 | 10 | 10 | 10 | 10 | 10 | 10
BOAT_FREIGHT_DIESEL | 10 | 10 | 10 | 10 | 10 | 10 | 10 | 10
BOAT_FREIGHT_NG | 0 | 10 | 10 | 10 | 10 | 10 | 10 | 10
TRUCK_DIESEL | 10 | 10 | 10 | 10 | 10 | 10 | 10 | 10
TRUCK_FUEL_CELL | 0 | 10 | 10 | 10 | 10 | 10 | 10 | 10
TRUCK_NG | 10 | 10 | 10 | 10 | 10 | 10 | 10 | 10
NON_ENERGY_OIL | 100 | 100 | 100 | 100 | 100 | 100 | 100 | 100
NON_ENERGY_NG | 100 | 100 | 100 | 100 | 100 | 100 | 100 | 100
TS_DHN_SEASONAL | 0 | 10054.502 | 10054.502 | 26793.1848 | 26982.5213 | 28477.0046 | 28477.0046 | 28477.0046
SEASONAL_NG | 0 | 0 | 0 | 0 | 0 | 0 | 0 | 3677.5567
SEASONAL_H2 | 0 | 0 | 0 | 0 | 0 | 0 | 0 | 5052.9609
CO2_STORAGE | 0 | 0 | 0 | 0 | 0 | 0 | 0 | 3880.2841
EFFICIENCY | bar: YEAR_2015 to YEAR_2050
DHN | 1.243 | 18.0907 | 19.8214 | 19.8214 | 19.8214 | 19.8214 | 19.789 | 19.7527
GRID | 1.0016 | 1.0157 | 1.0183 | 1.1028 | 1.109 | 1.1141 | 1.1199 | 1.1838
H2_ELECTROLYSIS | 0 | 0 | 0 | 4.7718 | 5.0515 | 5.2994 | 7.905 | 19.3247
H2_NG | 0 | 0.060057 | 0.3057 | 0.82406 | 0.82406 | 0.82406 | 0.82406 | 0
H2_BIOMASS | 0 | 0 | 0 | 0 | 0 | 0 | 0 | 0
GASIFICATION_SNG | 0 | 0 | 0 | 0 | 0 | 0 | 0 | 0
PYROLYSIS | 0 | 0 | 0 | 0 | 0 | 0 | 0 | 0
ATM_CCS | 0 | 0 | 0 | 0 | 0 | 0 | 0 | 0
INDUSTRY_CCS | 0 | 0 | 0 | 0.67851 | 0.67851 | 0.67851 | 1.0664 | 2.3758
SYN_METHANATION | 0 | 0 | 0 | 3.0842 | 3.0842 | 3.0842 | 4.8471 | 12.5217
BIOMETHANATION | 0.341 | 1.3986 | 1.3986 | 1.3986 | 1.3986 | 1.3986 | 1.3986 | 0

## Feuil3
| 2015_2020 | [6 empty] | 2020_2025 | [6 empty] | 2025_2030 | [6 empty] | 2030_2035 | [6 empty] | 2035_2040 | [6 empty] | 2040_2045 | [6 empty] | 2045_2050
TECH | 2015_2020 | 2020_2025 | 2025_2030 | 2030_2035 | 2035_2040 | 2040_2045 | 2045_2050 | 2015_2020 | 2020_2025 | 2025_2030 | 2030_2035 | 2035_2040 | 2040_2045 | 2045_2050 | 2015_2020 | 2020_2025 | 2025_2030 | 2030_2035 | 2035_2040 | 2040_2045 | 2045_2050 | 2015_2020 | 2020_2025 | 2025_2030 | 2030_2035 | 2035_2040 | 2040_2045 | 2045_2050 | 2015_2020 | 2020_2025 | 2025_2030 | 2030_2035 | 2035_2040 | 2040_2045 | 2045_2050 | 2015_2020 | 2020_2025 | 2025_2030 | 2030_2035 | 2035_2040 | 2040_2045 | 2045_2050 | 2015_2020 | 2020_2025 | 2025_2030 | 2030_2035 | 2035_2040 | 2040_2045 | 2045_2050
NUCLEAR | 0 | 0 | 0 | 0 | 0 | 0 | 0 | 5.925 | 0 | 0 | 0 | 0 | 0 | 0 | 0 | 0 | 0 | 0 | 0 | 0 | 0 | 0 | 0 | 0 | 0 | 0 | 0 | 0 | 0 | 0 | 0 | 0 | 0 | 0 | 0 | 0 | 0 | 0 | 0 | 0 | 0 | 0 | 0 | 0 | 0 | 0 | 0 | 0 | 0
CCGT | 0 | 0 | 0 | 0 | 0 | 0 | 0 | 0 | 0 | 0 | 0 | 0 | 0 | 0 | 0.88268 | 0 | 0 | 0 | 0 | 0 | 0 | 0 | 0 | 0 | 0 | 0 | 0 | 0 | 2.863 | 0 | 0 | 0 | 0 | 0 | 0 | 0 | 0 | 0 | 0 | 0 | 0 | 0 | 0 | 0 | 3.7457 | 0 | 0 | 0 | 0
COAL_US | 0 | 0 | 0 | 0 | 0 | 0 | 0 | 0 | 0 | 0 | 0 | 0 | 0 | 0 | 0 | 0 | 0 | 0 | 0 | 0 | 0 | 0 | 0 | 0 | 0 | 0 | 0 | 0 | 0 | 0 | 0 | 0 | 0 | 0 | 0 | 0 | 0 | 0 | 0 | 0 | 0 | 0 | 0.47 | 0 | 0 | 0 | 0 | 0 | 0
COAL_IGCC | 0 | 0 | 0 | 0 | 0 | 0 | 0 | 0 | 0 | 0 | 0 | 0 | 0 | 0 | 0 | 0 | 0 | 0 | 0 | 0 | 0 | 0 | 0 | 0 | 0 | 0 | 0 | 0 | 0 | 0 | 0 | 0 | 0 | 0 | 0 | 0 | 0 | 0 | 0 | 0 | 0 | 0 | 0 | 0 | 0 | 0 | 0 | 0 | 0
PV | 0 | 0 | 0 | 0 | 0 | 0 | 0 | 0 | 0 | 0 | 0 | 0 | 0 | 0 | 0 | 0 | 0 | 0 | 0 | 0 | 0 | 0 | 0 | 0 | 0 | 0 | 0 | 0 | 3.846 | 0 | 0 | 0 | 0 | 0 | 0 | 0 | 0 | 0 | 0 | 0 | 0 | 0 | 0 | 0 | 0 | 0 | 0 | 0 | 0
WIND_ONSHORE | 0 | 0 | 0 | 0 | 0 | 0 | 0 | 0 | 0 | 0 | 0 | 0 | 0 | 0 | 0 | 0 | 0 | 0 | 0 | 0 | 0 | 0 | 0 | 0 | 0 | 0 | 0 | 0 | 0 | 0 | 0 | 0 | 0 | 0 | 0 | 1.25 | 0 | 0 | 0 | 0 | 0 | 0 | 0 | 0 | 0 | 0 | 0 | 0 | 0
WIND_OFFSHORE | 0 | 0 | 0 | 0 | 0 | 0 | 0 | 0 | 0 | 0 | 0 | 0 | 0 | 0 | 0.712 | 0 | 0 | 0 | 0 | 0 | 0 | 0 | 0 | 0 | 0 | 0 | 0 | 0 | 0 | 0 | 0 | 0 | 0 | 0 | 0 | 0 | 0 | 0 | 0 | 0 | 0 | 0 | 0 | 0 | 0 | 0 | 0 | 0 | 0
HYDRO_RIVER | 0.065 | 0 | 0 | 0 | 0 | 0 | 0 | 0 | 0 | 0 | 0 | 0 | 0 | 0 | 0 | 0 | 0 | 0 | 0 | 0 | 0 | 0 | 0 | 0 | 0 | 0 | 0 | 0 | 0 | 0 | 0 | 0 | 0 | 0 | 0 | 0 | 0 | 0 | 0 | 0 | 0 | 0 | 0 | 0 | 0 | 0 | 0 | 0 | 0
GEOTHERMAL | 0 | 0 | 0 | 0 | 0 | 0 | 0 | 0 | 0 | 0 | 0 | 0 | 0 | 0 | 0 | 0 | 0 | 0 | 0 | 0 | 0 | 0 | 0 | 0 | 0 | 0 | 0 | 0 | 0 | 0 | 0 | 0 | 0 | 0 | 0 | 0 | 0 | 0 | 0 | 0 | 0 | 0 | 0 | 0 | 0 | 0 | 0 | 0 | 0
IND_COGEN_GAS | 0 | 0 | 0 | 0 | 0 | 0 | 0 | 0 | 0 | 0 | 0 | 0 | 0 | 0 | 1.3738 | 3.0775 | 0 | 0 | 0 | 0 | 0 | 0 | 0 | 0 | 0 | 0 | 0 | 0 | 0 | 0 | 0 | 0 | 0 | 0 | 0 | 0 | 0 | 0 | 0 | 0 | 0 | 0 | 0 | 0 | 0 | 0 | 0 | 0 | 0
IND_COGEN_WOOD | 0 | 0 | 0 | 0 | 0 | 0 | 0 | 0 | 0 | 0 | 0 | 0 | 0 | 0 | 0 | 0 | 0 | 0 | 0 | 0 | 0 | 0 | 0 | 0 | 0 | 0 | 0 | 0 | 0 | 0 | 0 | 0 | 0 | 0 | 0 | 0 | 0 | 0 | 0 | 0 | 0 | 0 | 0 | 0 | 0 | 0 | 0 | 0 | 0
IND_COGEN_WASTE | 0 | 0 | 0 | 0 | 0 | 0 | 0 | 0 | 0 | 0 | 0 | 0 | 0 | 0 | 0 | 0 | 0 | 0 | 0 | 0 | 0 | 0 | 0 | 0 | 0 | 0 | 0 | 0 | 0 | 0 | 0 | 0 | 0 | 0 | 0 | 0 | 0 | 0 | 0 | 0 | 0 | 0 | 0 | 0 | 0 | 0 | 0 | 0 | 0
IND_BOILER_GAS | 0 | 0 | 0 | 0 | 0 | 0 | 0 | 0 | 0 | 0 | 0 | 0 | 0 | 0 | 0 | 0 | 0 | 0 | 0 | 0 | 0 | 0 | 0 | 0 | 0 | 0 | 0 | 0 | 0 | 0 | 0 | 0 | 0 | 0 | 0 | 0 | 0 | 0 | 0 | 0 | 0 | 0 | 0 | 0 | 0 | 0 | 0 | 0 | 0
IND_BOILER_WOOD | 0 | 0 | 0 | 0 | 0 | 0 | 0 | 0 | 0 | 0 | 0 | 0 | 0 | 0 | 0 | 0 | 0 | 0 | 0 | 0 | 0 | 0 | 0 | 0 | 0 | 0 | 0 | 0 | 0 | 0 | 0 | 0 | 0 | 0 | 0 | 0 | 0 | 0 | 0 | 0 | 0 | 0 | 0 | 0 | 0 | 0 | 0 | 0 | 0
IND_BOILER_OIL | 0 | 0 | 0 | 0 | 0 | 0 | 0 | 0 | 0 | 0 | 0 | 0 | 0 | 0 | 0 | 0 | 0 | 0 | 0 | 0 | 0 | 0 | 0 | 0 | 0 | 0 | 0 | 0 | 0 | 0 | 0 | 0 | 0 | 0 | 0 | 0 | 0 | 0 | 0 | 0 | 0 | 0 | 0 | 0 | 0 | 0 | 0 | 0 | 0
IND_BOILER_COAL | 1.0205 | 0 | 0 | 0 | 0 | 0 | 0 | 1.2736 | 0 | 0 | 0 | 0 | 0 | 0 | 0 | 0 | 0 | 0 | 0 | 0 | 0 | 0 | 0 | 0 | 0 | 0 | 0 | 0 | 0 | 0 | 0 | 0 | 0 | 0 | 0 | 0 | 0 | 0 | 0 | 0 | 0 | 0 | 0 | 0 | 0 | 0 | 2.2941 | 0 | 0
IND_BOILER_WASTE | 0 | 0 | 0 | 0 | 0 | 0 | 0 | 0 | 0 | 0 | 0 | 0 | 0 | 0 | 0 | 0 | 0 | 0 | 0 | 0 | 0 | 0 | 0 | 0 | 0 | 0 | 0 | 0 | 0 | 0 | 0 | 0 | 0 | 0 | 0 | 0 | 0 | 0 | 0 | 0 | 0 | 0 | 0 | 0 | 0 | 0 | 0.6467 | 0 | 0
IND_DIRECT_ELEC | 0 | 0 | 0 | 0 | 0 | 0 | 0 | 0 | 0 | 0 | 0 | 0 | 0 | 0 | 0 | 0 | 0 | 0 | 0 | 0 | 0 | 0 | 0 | 0 | 0 | 0 | 0 | 0 | 0 | 0 | 0 | 0 | 0 | 0 | 0 | 0 | 0 | 0 | 0 | 0 | 0 | 0 | 0 | 0 | 0 | 0 | 0 | 0 | 0
DHN_HP_ELEC | 0 | 0 | 0 | 0 | 0 | 0 | 0 | 0 | 0 | 0 | 0 | 0 | 0 | 0 | 0 | 0 | 0 | 0 | 0 | 0 | 0 | 0 | 0 | 0 | 0 | 0 | 0 | 0 | 0.043 | 0 | 0 | 0 | 0 | 0 | 0 | 0 | 0 | 0 | 0 | 0 | 0 | 0 | 0 | 0 | 0 | 0 | 0 | 0 | 0
DHN_COGEN_GAS | 0 | 0 | 0 | 0 | 0 | 0 | 0 | 0 | 0 | 0 | 0 | 0 | 0 | 0 | 0 | 0 | 0 | 0 | 0 | 0 | 0 | 0 | 0 | 0 | 0 | 0 | 0 | 0 | 0 | 0 | 0 | 0 | 0 | 0 | 0 | 0 | 0 | 0 | 0 | 0 | 0 | 0 | 0 | 0 | 0 | 0 | 0 | 0 | 0
DHN_COGEN_WOOD | 0 | 0 | 0 | 0 | 0 | 0 | 0 | 0 | 0 | 0 | 0 | 0 | 0 | 0 | 0 | 0 | 0 | 0 | 0 | 0 | 0 | 0 | 0 | 0 | 0 | 0 | 0 | 0 | 0 | 0 | 0 | 0 | 0 | 0 | 0 | 0 | 0 | 0 | 0 | 0 | 0 | 0 | 0 | 0 | 0 | 0 | 0 | 0 | 0
DHN_COGEN_WET_BIOMASS | 0 | 0 | 0 | 0 | 0 | 0 | 0 | 0 | 0 | 0 | 0 | 0 | 0 | 0 | 0 | 0 | 0 | 0 | 0 | 0 | 0 | 0 | 0 | 0 | 0 | 0 | 0 | 0 | 0 | 0 | 0 | 0 | 0 | 0 | 0 | 0 | 0 | 0 | 0 | 0 | 0 | 0 | 0 | 0 | 0 | 0 | 0 | 0 | 0
DHN_COGEN_WASTE | 0 | 0 | 0 | 0 | 0 | 0 | 0 | 0 | 0 | 0 | 0 | 0 | 0 | 0 | 0 | 0 | 0 | 0 | 0 | 0 | 0 | 0 | 0 | 0 | 0 | 0 | 0 | 0 | 0 | 0 | 0 | 0 | 0 | 0 | 0 | 0 | 0 | 0 | 0 | 0 | 0 | 0 | 0 | 0 | 0 | 0 | 0 | 0 | 0
DHN_BOILER_GAS | 0 | 0 | 0 | 0 | 0 | 0 | 0 | 0 | 0 | 0 | 0 | 0 | 0 | 0 | 0 | 0 | 0 | 0 | 0 | 0 | 0 | 0 | 0 | 0 | 0 | 0 | 0 | 0 | 0 | 0 | 0 | 0 | 0 | 0 | 0 | 0 | 0 | 0 | 0 | 0 | 0 | 0 | 0 | 0 | 0 | 0 | 0 | 0 | 0
DHN_BOILER_WOOD | 0 | 0 | 0 | 0 | 0 | 0 | 0 | 0 | 0 | 0 | 0 | 0 | 0 | 0 | 0 | 0 | 0 | 0 | 0 | 0 | 0 | 0 | 0 | 0 | 0 | 0 | 0 | 0 | 0 | 0 | 0 | 0 | 0 | 0 | 0 | 0 | 0 | 0 | 0 | 0 | 0 | 0 | 0 | 0 | 0 | 0 | 0 | 0 | 0
DHN_BOILER_OIL | 0 | 0 | 0 | 0 | 0 | 0 | 0 | 0 | 0 | 0 | 0 | 0 | 0 | 0 | 0 | 0 | 0 | 0 | 0 | 0 | 0 | 0 | 0 | 0 | 0 | 0 | 0 | 0 | 0 | 0 | 0 | 0 | 0 | 0 | 0 | 0 | 0 | 0 | 0 | 0 | 0 | 0 | 0 | 0 | 0 | 0 | 0 | 0 | 0
DHN_DEEP_GEO | 0 | 0 | 0 | 0 | 0 | 0 | 0 | 0 | 0 | 0 | 0 | 0 | 0 | 0 | 0 | 0 | 0 | 0 | 0 | 0 | 0 | 0 | 0 | 0 | 0 | 0 | 0 | 0 | 0 | 0 | 0 | 0 | 0 | 0 | 0 | 0 | 0 | 0 | 0 | 0 | 0 | 0 | 0 | 0 | 0 | 0 | 0 | 0 | 0
DHN_SOLAR | 0 | 0 | 0 | 0 | 0 | 0 | 0 | 0 | 0 | 0 | 0 | 0 | 0 | 0 | 0 | 0 | 0 | 0 | 0 | 0 | 0 | 0 | 0 | 0 | 0 | 0 | 0 | 0 | 0 | 0 | 0 | 0 | 0 | 0 | 0 | 0 | 0 | 0 | 0 | 0 | 0 | 0 | 0 | 0 | 0 | 0 | 0 | 0 | 0
DEC_HP_ELEC | 0 | 0 | 0 | 0 | 0 | 0 | 0 | 0 | 0 | 0 | 0 | 0 | 0 | 0 | 16.7252 | 0 | 0 | 0 | 0 | 0 | 0 | 0 | 0 | 0 | 0 | 0 | 0 | 0 | 0 | 0 | 0 | 0 | 0 | 0 | 0 | 0 | 0 | 0 | 0 | 0 | 0 | 0 | 0 | 0 | 0 | 0 | 0 | 0 | 0
DEC_THHP_GAS | 0 | 0 | 0 | 0 | 0 | 0 | 0 | 0 | 0 | 0 | 0 | 0 | 0 | 0 | 0 | 0 | 0 | 0 | 0 | 0 | 0 | 0 | 0 | 0 | 0 | 0 | 0 | 0 | 0 | 0 | 0 | 0 | 0 | 0 | 0 | 0 | 0 | 0 | 0 | 0 | 0 | 0 | 0 | 0 | 0 | 0 | 0 | 0 | 0
DEC_COGEN_GAS | 0 | 0 | 0 | 0 | 0 | 0 | 0 | 0 | 0 | 0 | 0 | 0 | 0 | 0 | 0 | 0 | 0 | 0 | 0 | 0 | 0 | 0 | 0 | 0 | 0 | 0 | 0 | 0 | 0 | 0 | 0 | 0 | 0 | 0 | 0 | 0 | 0 | 0 | 0 | 0 | 0 | 0 | 0 | 0 | 0 | 0 | 0 | 0 | 0
DEC_COGEN_OIL | 0 | 0 | 0 | 0 | 0 | 0 | 0 | 0 | 0 | 0 | 0 | 0 | 0 | 0 | 0 | 0 | 0 | 0 | 0 | 0 | 0 | 0 | 0 | 0 | 0 | 0 | 0 | 0 | 0 | 0 | 0 | 0 | 0 | 0 | 0 | 0 | 0 | 0 | 0 | 0 | 0 | 0 | 0 | 0 | 0 | 0 | 0 | 0 | 0
DEC_ADVCOGEN_GAS | 0 | 0 | 0 | 0 | 0 | 0 | 0 | 0 | 0 | 0 | 0 | 0 | 0 | 0 | 0 | 0 | 0 | 0 | 0 | 0 | 0 | 0 | 0 | 0 | 0 | 0 | 0 | 0 | 0 | 0 | 0 | 0 | 0 | 0 | 0 | 0 | 0 | 0 | 0 | 0 | 0 | 0 | 0 | 0 | 0 | 0 | 0 | 0 | 0
DEC_ADVCOGEN_H2 | 0 | 0 | 0 | 0 | 0 | 0 | 0 | 0 | 0 | 0 | 0 | 0 | 0 | 0 | 0 | 0 | 0 | 0 | 0 | 0 | 0 | 0 | 0 | 0 | 0 | 0 | 0 | 0 | 0 | 0 | 0 | 0 | 0 | 0 | 0 | 0 | 0 | 0 | 0 | 0 | 0 | 0 | 0 | 0 | 0 | 0 | 0 | 0 | 0
DEC_BOILER_GAS | 0 | 0 | 0 | 0 | 0 | 0 | 0 | 0 | 0 | 0 | 0 | 0 | 0 | 0 | 0 | 0 | 0 | 0 | 0 | 0 | 0 | 0 | 0 | 0 | 0 | 0 | 0 | 0 | 0 | 0 | 0 | 0.073438 | 0 | 0 | 0 | 0 | 0 | 0 | 0 | 0 | 0 | 0 | 0 | 0 | 0 | 0 | 0 | 0 | 0
DEC_BOILER_WOOD | 0 | 0 | 0 | 0 | 0 | 0 | 0 | 0 | 0 | 0 | 0 | 0 | 0 | 0 | 0 | 0 | 0 | 0 | 0 | 0 | 0 | 0 | 0 | 0 | 0 | 0 | 0 | 0 | 0 | 0 | 0 | 0 | 0 | 0 | 0 | 0 | 0 | 0 | 0 | 0 | 0 | 0 | 0 | 0 | 0 | 0 | 0 | 0 | 0
DEC_BOILER_OIL | 0 | 0 | 0 | 0 | 0 | 0 | 0 | 0 | 0 | 0 | 0 | 0 | 0 | 0 | 0 | 0 | 0 | 0 | 0 | 0 | 0 | 0 | 0 | 0 | 0 | 0 | 0 | 0 | 0 | 0 | 0 | 0 | 0 | 0 | 0 | 0 | 0 | 0 | 0 | 0 | 0 | 0 | 0 | 0 | 0 | 0 | 0 | 0 | 0
DEC_SOLAR | 0 | 0 | 0 | 0 | 0 | 0 | 0 | 0 | 0 | 0 | 0 | 0 | 0 | 0 | 0 | 0 | 0 | 0 | 0 | 0 | 0 | 0.24805 | 0 | 0 | 0 | 0 | 0 | 0 | 0 | 0 | 0 | 0 | 0 | 0 | 0 | 0 | 0 | 0 | 0 | 0 | 0 | 0 | 0 | 0 | 0 | 0 | 0 | 0 | 0
DEC_DIRECT_ELEC | 0 | 0 | 0 | 0 | 0 | 0 | 0 | 0 | 0 | 0 | 0 | 0 | 0 | 0 | 0 | 0 | 0 | 0 | 0 | 0 | 0 | 0 | 0 | 0 | 0 | 0 | 0 | 0 | 0 | 0 | 0 | 0.30339 | 0 | 0 | 0 | 0 | 0 | 0 | 0 | 0 | 0 | 0 | 0 | 0 | 0 | 0 | 0 | 0 | 0
TRAMWAY_TROLLEY | 0 | 0 | 0 | 0 | 0 | 0 | 0 | 0 | 0 | 0 | 0 | 0 | 0 | 0 | 0 | 0 | 0 | 0 | 0 | 0 | 0 | 0 | 0 | 0 | 0 | 0 | 0 | 0 | 0 | 0 | 0 | 0 | 0 | 0 | 0 | 0 | 0 | 0 | 0 | 0 | 0 | 0 | 0 | 0 | 0 | 0 | 0 | 0 | 0
BUS_COACH_DIESEL | 0 | 0 | 0 | 0 | 0 | 0 | 0 | 0 | 0 | 0 | 0 | 0 | 0 | 0 | 0 | 0 | 0 | 0 | 0 | 0 | 0 | 0 | 0 | 0 | 0 | 0 | 0 | 0 | 0 | 0 | 0 | 0 | 0 | 0 | 0 | 0 | 0 | 0 | 0 | 0 | 0 | 0 | 0 | 0 | 0 | 0 | 0 | 0 | 0
BUS_COACH_HYDIESEL | 0 | 0 | 0 | 0 | 0 | 0 | 0 | 0 | 0 | 0 | 0 | 0 | 0 | 0 | 0 | 0 | 0 | 0 | 0 | 0 | 0 | 0 | 0 | 0 | 0 | 0 | 0 | 0 | 0 | 0 | 0 | 0 | 0 | 0 | 0 | 0 | 0 | 0 | 0 | 0 | 0 | 0 | 0 | 0 | 0 | 0 | 0 | 0 | 0
BUS_COACH_CNG_STOICH | 0 | 0 | 0 | 0 | 0 | 0 | 0 | 0 | 0 | 0 | 0 | 0 | 0 | 0 | 0 | 0 | 0 | 0 | 0 | 0 | 0 | 0 | 0 | 0 | 0 | 0 | 0 | 0 | 0 | 0 | 0 | 0 | 0 | 0 | 0 | 0 | 0 | 0 | 0 | 0 | 0 | 0 | 0 | 0 | 0 | 0 | 0 | 0 | 0
BUS_COACH_FC_HYBRIDH2 | 0 | 0 | 0 | 0 | 0 | 0 | 0 | 0 | 0 | 0 | 0 | 0 | 0 | 0 | 0 | 0 | 0 | 0 | 0 | 0 | 0 | 0 | 0 | 0 | 0 | 0 | 0 | 0 | 0 | 0 | 0 | 0 | 0 | 0 | 0 | 0 | 0 | 0 | 0 | 0 | 0 | 0 | 0 | 0 | 0 | 0 | 0 | 0 | 0
TRAIN_PUB | 0 | 0 | 0 | 0 | 0 | 0 | 0 | 0 | 0 | 0 | 0 | 0 | 0 | 0 | 0 | 0 | 0 | 0 | 0 | 0 | 0 | 0 | 0 | 0 | 0 | 0 | 0 | 0 | 0 | 0 | 0 | 0 | 0 | 0 | 0 | 0 | 0 | 0 | 0 | 0 | 0 | 0 | 0 | 0 | 0 | 0 | 0 | 0 | 0
CAR_GASOLINE | 0 | 0 | 0 | 0 | 0 | 0 | 0 | 0 | 0 | 0 | 0 | 0 | 0 | 0 | 0 | 0 | 0 | 0 | 0 | 0 | 0 | 0 | 0 | 0 | 0 | 0 | 0 | 0 | 0 | 0 | 0 | 0 | 0 | 0 | 0 | 0 | 0 | 0 | 0 | 0 | 0 | 0 | 0 | 0 | 0 | 0 | 0 | 0 | 0
CAR_DIESEL | 0 | 0 | 0 | 0 | 0 | 0 | 0 | 0 | 0 | 0 | 0 | 0 | 0 | 0 | 0 | 0 | 0 | 0 | 0 | 0 | 0 | 0 | 0 | 0 | 0 | 0 | 0 | 0 | 0 | 0 | 0 | 0 | 0 | 0 | 0 | 0 | 0 | 0 | 0 | 0 | 0 | 0 | 0 | 0 | 0 | 0 | 0 | 0 | 0
CAR_NG | 0 | 0 | 0 | 0 | 0 | 0 | 0 | 0 | 0 | 0 | 0 | 0 | 0 | 0 | 0 | 0 | 0 | 0 | 0 | 0 | 0 | 0 | 0 | 0 | 0 | 0 | 0 | 0 | 0 | 0 | 0 | 0 | 0 | 0 | 0 | 0 | 0 | 0 | 0 | 0 | 0 | 0 | 0 | 0 | 0 | 0 | 0 | 0 | 0
CAR_HEV | 0 | 0 | 0 | 0 | 0 | 0 | 0 | 0 | 0 | 0 | 0 | 0 | 0 | 0 | 0 | 0 | 0 | 0 | 0 | 0 | 0 | 0 | 0 | 0 | 0 | 0 | 0 | 0 | 0 | 0 | 0 | 0 | 0 | 0 | 0 | 0 | 0 | 0 | 0 | 0 | 0 | 0 | 0 | 0 | 0 | 0 | 0 | 0 | 0
CAR_PHEV | 0 | 0 | 0 | 0 | 0 | 0 | 0 | 0 | 0 | 0 | 0 | 0 | 0 | 0 | 0 | 0 | 0 | 0 | 0 | 0 | 0 | 0 | 0 | 0 | 0 | 0 | 0 | 0 | 0 | 0 | 0 | 0 | 0 | 0 | 0 | 0 | 0 | 0 | 0 | 0 | 0 | 0 | 0 | 0 | 0 | 0 | 0 | 0 | 0
CAR_BEV | 0 | 0 | 0 | 0 | 0 | 0 | 0 | 0 | 0 | 0 | 0 | 0 | 0 | 0 | 0 | 0 | 0 | 0 | 0 | 0 | 0 | 0 | 0 | 0 | 0 | 0 | 0 | 0 | 0 | 0 | 0 | 0 | 0 | 0 | 0 | 0 | 0 | 0 | 0 | 0 | 0 | 0 | 0 | 0 | 0 | 0 | 0 | 0 | 0
CAR_FUEL_CELL | 0 | 0 | 0 | 0 | 0 | 0 | 0 | 0 | 0 | 0 | 0 | 0 | 0 | 0 | 0 | 0 | 0 | 0 | 0 | 0 | 0 | 0 | 0 | 0 | 0 | 0 | 0 | 0 | 0 | 0 | 0 | 0 | 0 | 0 | 0 | 0 | 0 | 0 | 0 | 0 | 0 | 0 | 0 | 0 | 0 | 0 | 0 | 0 | 0
TRAIN_FREIGHT | 0 | 0 | 0 | 0 | 0 | 0 | 0 | 0 | 0 | 0 | 0 | 0 | 0 | 0 | 0 | 0 | 0 | 0 | 0 | 0 | 0 | 0 | 0 | 0 | 0 | 0 | 0 | 0 | 0 | 0 | 0 | 0 | 0 | 0 | 0 | 0 | 0 | 0 | 0 | 0 | 0 | 0 | 0 | 0 | 0 | 0 | 0 | 0 | 0
BOAT_FREIGHT_DIESEL | 0 | 0 | 0 | 0 | 0 | 0 | 0 | 0 | 0 | 0 | 0 | 0 | 0 | 0 | 0 | 0 | 0 | 0 | 0 | 0 | 0 | 0 | 0 | 0 | 0 | 0 | 0 | 0 | 0 | 0 | 0 | 0 | 0 | 0 | 0 | 0 | 0 | 0 | 0 | 0 | 0 | 0 | 0 | 0 | 0 | 0 | 0 | 0 | 0
BOAT_FREIGHT_NG | 0 | 0 | 0 | 0 | 0 | 0 | 0 | 0 | 0 | 0 | 0 | 0 | 0 | 0 | 0 | 0 | 0 | 0 | 0 | 0 | 0 | 0 | 0 | 0 | 0 | 0 | 0 | 0 | 0 | 0 | 0 | 0 | 0 | 0 | 0 | 0 | 0 | 0 | 0 | 0 | 0 | 0 | 0 | 0 | 0 | 0 | 0 | 0 | 0
TRUCK_DIESEL | 0 | 0 | 0 | 0 | 0 | 0 | 0 | 0 | 0 | 0 | 0 | 0 | 0 | 0 | 0 | 0 | 0 | 0 | 0 | 0 | 0 | 0 | 0 | 0 | 0 | 0 | 0 | 0 | 0 | 0 | 0 | 0 | 0 | 0 | 0 | 0 | 0 | 0 | 0 | 0 | 0 | 0 | 0 | 0 | 0 | 0 | 0 | 0 | 0
TRUCK_FUEL_CELL | 0 | 0 | 0 | 0 | 0 | 0 | 0 | 0 | 0 | 0 | 0 | 0 | 0 | 0 | 0 | 0 | 0 | 0 | 0 | 0 | 0 | 0 | 0 | 0 | 0 | 0 | 0 | 0 | 0 | 0 | 0 | 0 | 0 | 0 | 0 | 0 | 0 | 0 | 0 | 0 | 0 | 0 | 0 | 0 | 0 | 0 | 0 | 0 | 0
TRUCK_NG | 0 | 0 | 0 | 0 | 0 | 0 | 0 | 0 | 0 | 0 | 0 | 0 | 0 | 0 | 0 | 0 | 0 | 0 | 0 | 0 | 0 | 0 | 0 | 0 | 0 | 0 | 0 | 0 | 0 | 0 | 0 | 0 | 0 | 0 | 0 | 0 | 0 | 0 | 0 | 0 | 0 | 0 | 0 | 0 | 0 | 0 | 0 | 0 | 0
NON_ENERGY_OIL | 0 | 0 | 0 | 0 | 0 | 0 | 0 | 0 | 0 | 0 | 0 | 0 | 0 | 0 | 0 | 0 | 0 | 0 | 0 | 0 | 0 | 0 | 0 | 0 | 0 | 0 | 0 | 0 | 0 | 0 | 0 | 0 | 0 | 0 | 0 | 0 | 0 | 0 | 0 | 0 | 0 | 0 | 0 | 0 | 0 | 0 | 0 | 0 | 0
NON_ENERGY_NG | 0 | 0 | 0 | 0 | 0 | 0 | 0 | 0 | 0 | 0 | 0 | 0 | 0 | 0 | 0 | 0 | 0 | 0 | 0 | 0 | 0 | 0 | 0 | 0 | 0 | 0 | 0 | 0 | 0 | 0 | 0 | 0 | 0 | 0 | 0 | 0 | 0 | 0 | 0 | 0 | 0 | 0 | 0 | 0 | 0 | 0 | 0 | 0 | 0
TS_DHN_SEASONAL | 0 | 0 | 0 | 0 | 0 | 0 | 0 | 0 | 0 | 0 | 0 | 0 | 0 | 0 | 0 | 0 | 0 | 0 | 0 | 0 | 0 | 0 | 0 | 0 | 0 | 0 | 0 | 0 | 0 | 0 | 0 | 0 | 0 | 0 | 0 | 0 | 0 | 0 | 0 | 0 | 0 | 0 | 0 | 0 | 0 | 0 | 0 | 0 | 0
SEASONAL_NG | 0 | 0 | 0 | 0 | 0 | 0 | 0 | 0 | 0 | 0 | 0 | 0 | 0 | 0 | 0 | 0 | 0 | 0 | 0 | 0 | 0 | 0 | 0 | 0 | 0 | 0 | 0 | 0 | 0 | 0 | 0 | 0 | 0 | 0 | 0 | 0 | 0 | 0 | 0 | 0 | 0 | 0 | 0 | 0 | 0 | 0 | 0 | 0 | 0
SEASONAL_H2 | 0 | 0 | 0 | 0 | 0 | 0 | 0 | 0 | 0 | 0 | 0 | 0 | 0 | 0 | 0 | 0 | 0 | 0 | 0 | 0 | 0 | 0 | 0 | 0 | 0 | 0 | 0 | 0 | 0 | 0 | 0 | 0 | 0 | 0 | 0 | 0 | 0 | 0 | 0 | 0 | 0 | 0 | 0 | 0 | 0 | 0 | 0 | 0 | 0
CO2_STORAGE | 0 | 0 | 0 | 0 | 0 | 0 | 0 | 0 | 0 | 0 | 0 | 0 | 0 | 0 | 0 | 0 | 0 | 0 | 0 | 0 | 0 | 0 | 0 | 0 | 0 | 0 | 0 | 0 | 0 | 0 | 0 | 0 | 0 | 0 | 0 | 0 | 0 | 0 | 0 | 0 | 0 | 0 | 0 | 0 | 0 | 0 | 0 | 0 | 0
EFFICIENCY | 0 | 0 | 0 | 0 | 0 | 0 | 0 | 0 | 0 | 0 | 0 | 0 | 0 | 0 | 0 | 0 | 0 | 0 | 0 | 0 | 0 | 0 | 0 | 0 | 0 | 0 | 0 | 0 | 0 | 0 | 0 | 0 | 0 | 0 | 0 | 0 | 0 | 0 | 0 | 0 | 0 | 0 | 0 | 0 | 0 | 0 | 0 | 0 | 0
DHN | 0 | 0 | 0 | 0 | 0 | 0 | 0 | 0 | 0 | 0 | 0 | 0 | 0 | 0 | 0 | 0 | 0 | 0 | 0 | 0 | 0 | 0 | 0 | 0 | 0 | 0 | 0 | 0 | 0 | 0 | 0 | 0 | 0 | 0 | 0 | 0.0324 | 0 | 0 | 0 | 0 | 0 | 0 | 0.036285 | 0 | 0 | 0 | 0 | 0 | 0
GRID | 0 | 0 | 0 | 0 | 0 | 0 | 0 | 0 | 0 | 0 | 0 | 0 | 0 | 0 | 0 | 0 | 0 | 0 | 0 | 0 | 0 | 0 | 0 | 0 | 0 | 0 | 0 | 0 | 0 | 0 | 0 | 0 | 0 | 0 | 0 | 0 | 0 | 0 | 0 | 0 | 0 | 0 | 0 | 0 | 0 | 0 | 0 | 0 | 0
H2_ELECTROLYSIS | 0 | 0 | 0 | 0 | 0 | 0 | 0 | 0 | 0 | 0 | 0 | 0 | 0 | 0 | 0 | 0 | 0 | 0 | 0 | 0 | 0 | 0 | 0 | 0 | 0 | 0 | 0 | 0 | 0 | 0 | 0 | 0 | 0 | 0 | 0 | 0 | 0 | 0 | 0 | 0 | 0 | 0 | 0 | 0 | 0 | 0 | 0 | 0 | 0
H2_NG | 0 | 0 | 0 | 0 | 0 | 0 | 0 | 0 | 0 | 0 | 0 | 0 | 0 | 0 | 0 | 0 | 0 | 0 | 0 | 0 | 0 | 0 | 0 | 0 | 0 | 0 | 0 | 0 | 0 | 0 | 0 | 0 | 0 | 0 | 0 | 0 | 0 | 0 | 0 | 0 | 0 | 0 | 0 | 0 | 0.82406 | 0 | 0 | 0 | 0
H2_BIOMASS | 0 | 0 | 0 | 0 | 0 | 0 | 0 | 0 | 0 | 0 | 0 | 0 | 0 | 0 | 0 | 0 | 0 | 0 | 0 | 0 | 0 | 0 | 0 | 0 | 0 | 0 | 0 | 0 | 0 | 0 | 0 | 0 | 0 | 0 | 0 | 0 | 0 | 0 | 0 | 0 | 0 | 0 | 0 | 0 | 0 | 0 | 0 | 0 | 0
GASIFICATION_SNG | 0 | 0 | 0 | 0 | 0 | 0 | 0 | 0 | 0 | 0 | 0 | 0 | 0 | 0 | 0 | 0 | 0 | 0 | 0 | 0 | 0 | 0 | 0 | 0 | 0 | 0 | 0 | 0 | 0 | 0 | 0 | 0 | 0 | 0 | 0 | 0 | 0 | 0 | 0 | 0 | 0 | 0 | 0 | 0 | 0 | 0 | 0 | 0 | 0
PYROLYSIS | 0 | 0 | 0 | 0 | 0 | 0 | 0 | 0 | 0 | 0 | 0 | 0 | 0 | 0 | 0 | 0 | 0 | 0 | 0 | 0 | 0 | 0 | 0 | 0 | 0 | 0 | 0 | 0 | 0 | 0 | 0 | 0 | 0 | 0 | 0 | 0 | 0 | 0 | 0 | 0 | 0 | 0 | 0 | 0 | 0 | 0 | 0 | 0 | 0
ATM_CCS | 0 | 0 | 0 | 0 | 0 | 0 | 0 | 0 | 0 | 0 | 0 | 0 | 0 | 0 | 0 | 0 | 0 | 0 | 0 | 0 | 0 | 0 | 0 | 0 | 0 | 0 | 0 | 0 | 0 | 0 | 0 | 0 | 0 | 0 | 0 | 0 | 0 | 0 | 0 | 0 | 0 | 0 | 0 | 0 | 0 | 0 | 0 | 0 | 0
INDUSTRY_CCS | 0 | 0 | 0 | 0 | 0 | 0 | 0 | 0 | 0 | 0 | 0 | 0 | 0 | 0 | 0 | 0 | 0 | 0 | 0 | 0 | 0 | 0 | 0 | 0 | 0 | 0 | 0 | 0 | 0 | 0 | 0 | 0 | 0 | 0 | 0 | 0 | 0 | 0 | 0 | 0 | 0 | 0 | 0 | 0 | 0 | 0 | 0 | 0 | 0
SYN_METHANATION | 0 | 0 | 0 | 0 | 0 | 0 | 0 | 0 | 0 | 0 | 0 | 0 | 0 | 0 | 0 | 0 | 0 | 0 | 0 | 0 | 0 | 0 | 0 | 0 | 0 | 0 | 0 | 0 | 0 | 0 | 0 | 0 | 0 | 0 | 0 | 0 | 0 | 0 | 0 | 0 | 0 | 0 | 0 | 0 | 0 | 0 | 0 | 0 | 0
BIOMETHANATION | 0 | 0 | 0 | 0 | 0 | 0 | 0 | 0 | 0 | 0 | 0 | 0 | 0 | 0 | 0 | 0 | 0 | 0 | 0 | 0 | 0 | 0 | 0 | 0 | 0 | 0 | 0 | 0 | 0 | 0 | 0 | 0 | 0 | 0 | 0 | 0 | 0 | 0 | 0 | 0 | 0 | 0 | 0 | 0 | 0 | 1.3986 | 0 | 0 | 0

## LT inputs
DEC | [8 empty] | DHN
Tech | YEAR_2015 | YEAR_2020 | YEAR_2025 | YEAR_2030 | YEAR_2035 | YEAR_2040 | YEAR_2045 | YEAR_2050 | Tech | YEAR_2015 | YEAR_2020 | YEAR_2025 | YEAR_2030 | YEAR_2035 | YEAR_2040 | YEAR_2045 | YEAR_2050
NUCLEAR | 0 | 0 | 0 | 0 | 0 | 0 | 0 | 0 | NUCLEAR | 0 | 0 | 0 | 0 | 0 | 0 | 0 | 0
CCGT | 0 | 0 | 0 | 0 | 0 | 0 | 0 | 0 | CCGT | 0 | 0 | 0 | 0 | 0 | 0 | 0 | 0
COAL_US | 0 | 0 | 0 | 0 | 0 | 0 | 0 | 0 | COAL_US | 0 | 0 | 0 | 0 | 0 | 0 | 0 | 0
COAL_IGCC | 0 | 0 | 0 | 0 | 0 | 0 | 0 | 0 | COAL_IGCC | 0 | 0 | 0 | 0 | 0 | 0 | 0 | 0
PV | 0 | 0 | 0 | 0 | 0 | 0 | 0 | 0 | PV | 0 | 0 | 0 | 0 | 0 | 0 | 0 | 0
WIND_ONSHORE | 0 | 0 | 0 | 0 | 0 | 0 | 0 | 0 | WIND_ONSHORE | 0 | 0 | 0 | 0 | 0 | 0 | 0 | 0
WIND_OFFSHORE | 0 | 0 | 0 | 0 | 0 | 0 | 0 | 0 | WIND_OFFSHORE | 0 | 0 | 0 | 0 | 0 | 0 | 0 | 0
HYDRO_RIVER | 0 | 0 | 0 | 0 | 0 | 0 | 0 | 0 | HYDRO_RIVER | 0 | 0 | 0 | 0 | 0 | 0 | 0 | 0
GEOTHERMAL | 0 | 0 | 0 | 0 | 0 | 0 | 0 | 0 | GEOTHERMAL | 0 | 0 | 0 | 0 | 0 | 0 | 0 | 0
IND_COGEN_GAS | 0 | 0 | 0 | 0 | 0 | 0 | 0 | 0 | IND_COGEN_GAS | 0 | 0 | 0 | 0 | 0 | 0 | 0 | 0
IND_COGEN_WOOD | 0 | 0 | 0 | 0 | 0 | 0 | 0 | 0 | IND_COGEN_WOOD | 0 | 0 | 0 | 0 | 0 | 0 | 0 | 0
IND_COGEN_WASTE | 0 | 0 | 0 | 0 | 0 | 0 | 0 | 0 | IND_COGEN_WASTE | 0 | 0 | 0 | 0 | 0 | 0 | 0 | 0
IND_BOILER_GAS | 0 | 0 | 0 | 0 | 0 | 0 | 0 | 0 | IND_BOILER_GAS | 0 | 0 | 0 | 0 | 0 | 0 | 0 | 0
IND_BOILER_WOOD | 0 | 0 | 0 | 0 | 0 | 0 | 0 | 0 | IND_BOILER_WOOD | 0 | 0 | 0 | 0 | 0 | 0 | 0 | 0
IND_BOILER_OIL | 0 | 0 | 0 | 0 | 0 | 0 | 0 | 0 | IND_BOILER_OIL | 0 | 0 | 0 | 0 | 0 | 0 | 0 | 0
IND_BOILER_COAL | 0 | 0 | 0 | 0 | 0 | 0 | 0 | 0 | IND_BOILER_COAL | 0 | 0 | 0 | 0 | 0 | 0 | 0 | 0
IND_BOILER_WASTE | 0 | 0 | 0 | 0 | 0 | 0 | 0 | 0 | IND_BOILER_WASTE | 0 | 0 | 0 | 0 | 0 | 0 | 0 | 0
IND_DIRECT_ELEC | 0 | 0 | 0 | 0 | 0 | 0 | 0 | 0 | IND_DIRECT_ELEC | 0 | 0 | 0 | 0 | 0 | 0 | 0 | 0
DHN_HP_ELEC | 133.084 | 2311.0601 | 34989.1481 | 34989.1481 | 34989.1481 | 22561.9675 | 21832.5393 | 21872.4853 | DHN_HP_ELEC | 0 | 0 | 0 | 0 | 0 | 0 | 0 | 0
DHN_COGEN_GAS | 1809.3636 | 1809.3636 | 1809.3636 | 1809.3636 | 1809.3636 | 0 | 0 | 0 | DHN_COGEN_GAS | 0 | 0 | 0 | 0 | 0 | 0 | 0 | 0
DHN_COGEN_WOOD | 201.0878 | 201.0878 | 261.36 | 261.36 | 261.36 | 0 | 0 | 0 | DHN_COGEN_WOOD | 0 | 0 | 0 | 0 | 0 | 0 | 0 | 0
DHN_COGEN_WET_BIOMASS | 50.9191 | 50.9191 | 1526.1681 | 4472 | 4472 | 4472 | 4472 | 4472 | DHN_COGEN_WET_BIOMASS | 0 | 0 | 0 | 0 | 0 | 0 | 0 | 0
DHN_COGEN_WASTE | 377.8733 | 0 | 0 | 0 | 0 | 0 | 0 | 0 | DHN_COGEN_WASTE | 0 | 0 | 0 | 0 | 0 | 0 | 0 | 0
DHN_BOILER_GAS | 422.7929 | 422.7929 | 422.7929 | 422.7929 | 422.7929 | 0 | 0 | 0 | DHN_BOILER_GAS | 0 | 0 | 0 | 0 | 0 | 0 | 0 | 0
DHN_BOILER_WOOD | 0 | 0 | 3158.4138 | 3158.4138 | 3158.4138 | 14038.7885 | 13760.2632 | 12571.2319 | DHN_BOILER_WOOD | 0 | 0 | 0 | 0 | 0 | 0 | 0 | 0
DHN_BOILER_OIL | 19.8256 | 19.8256 | 19.8256 | 19.8256 | 19.8256 | 0 | 0 | 0 | DHN_BOILER_OIL | 0 | 0 | 0 | 0 | 0 | 0 | 0 | 0
DHN_DEEP_GEO | 30.454 | 0 | 0 | 0 | 0 | 0 | 0 | 0 | DHN_DEEP_GEO | 0 | 0 | 0 | 0 | 0 | 0 | 0 | 0
DHN_SOLAR | 0 | 0 | 0 | 0 | 0 | 0 | 0 | 0 | DHN_SOLAR | 0 | 0 | 0 | 0 | 0 | 0 | 0 | 0
DEC_HP_ELEC | 0 | 0 | 0 | 0 | 0 | 0 | 0 | 0 | DEC_HP_ELEC | 1635.9792 | 1635.9792 | 1635.9792 | 24526.9269 | 57642.6047 | 63057.3753 | 73625.4158 | 75414.6435
DEC_THHP_GAS | 0 | 0 | 0 | 0 | 0 | 0 | 0 | 0 | DEC_THHP_GAS | 0 | 0 | 0 | 0 | 0 | 0 | 0 | 0
DEC_COGEN_GAS | 0 | 0 | 0 | 0 | 0 | 0 | 0 | 0 | DEC_COGEN_GAS | 954.3212 | 954.3212 | 954.3212 | 547.9299 | 0 | 0 | 0 | 0
DEC_COGEN_OIL | 0 | 0 | 0 | 0 | 0 | 0 | 0 | 0 | DEC_COGEN_OIL | 0 | 0 | 0 | 0 | 0 | 0 | 0 | 0
DEC_ADVCOGEN_GAS | 0 | 0 | 0 | 0 | 0 | 0 | 0 | 0 | DEC_ADVCOGEN_GAS | 0 | 0 | 0 | 0 | 0 | 0 | 0 | 0
DEC_ADVCOGEN_H2 | 0 | 0 | 0 | 0 | 0 | 0 | 0 | 0 | DEC_ADVCOGEN_H2 | 0 | 0 | 0 | 0 | 0 | 0 | 0 | 0
DEC_BOILER_GAS | 0 | 0 | 0 | 0 | 0 | 0 | 0 | 0 | DEC_BOILER_GAS | 54668.9727 | 54668.9727 | 54668.9727 | 33547.1968 | 979.449 | 0 | 0 | 0
DEC_BOILER_WOOD | 0 | 0 | 0 | 0 | 0 | 0 | 0 | 0 | DEC_BOILER_WOOD | 4635.2745 | 4635.2745 | 4476.6368 | 0 | 0 | 0 | 0 | 0
DEC_BOILER_OIL | 0 | 0 | 0 | 0 | 0 | 0 | 0 | 0 | DEC_BOILER_OIL | 74437.055 | 40066.8218 | 7110.6998 | 0 | 0 | 0 | 0 | 0
DEC_SOLAR | 0 | 0 | 0 | 0 | 0 | 0 | 0 | 0 | DEC_SOLAR | 0 | 24826.8378 | 24826.8378 | 24826.8378 | 24826.8378 | 20391.5162 | 9823.4757 | 8034.2479
DEC_DIRECT_ELEC | 0 | 0 | 0 | 0 | 0 | 0 | 0 | 0 | DEC_DIRECT_ELEC | 0 | 0 | 0 | 0 | 0 | 0 | 0 | 0
TRAMWAY_TROLLEY | 0 | 0 | 0 | 0 | 0 | 0 | 0 | 0 | TRAMWAY_TROLLEY | 0 | 0 | 0 | 0 | 0 | 0 | 0 | 0
BUS_COACH_DIESEL | 0 | 0 | 0 | 0 | 0 | 0 | 0 | 0 | BUS_COACH_DIESEL | 0 | 0 | 0 | 0 | 0 | 0 | 0 | 0
BUS_COACH_HYDIESEL | 0 | 0 | 0 | 0 | 0 | 0 | 0 | 0 | BUS_COACH_HYDIESEL | 0 | 0 | 0 | 0 | 0 | 0 | 0 | 0
BUS_COACH_CNG_STOICH | 0 | 0 | 0 | 0 | 0 | 0 | 0 | 0 | BUS_COACH_CNG_STOICH | 0 | 0 | 0 | 0 | 0 | 0 | 0 | 0
BUS_COACH_FC_HYBRIDH2 | 0 | 0 | 0 | 0 | 0 | 0 | 0 | 0 | BUS_COACH_FC_HYBRIDH2 | 0 | 0 | 0 | 0 | 0 | 0 | 0 | 0
TRAIN_PUB | 0 | 0 | 0 | 0 | 0 | 0 | 0 | 0 | TRAIN_PUB | 0 | 0 | 0 | 0 | 0 | 0 | 0 | 0
CAR_GASOLINE | 0 | 0 | 0 | 0 | 0 | 0 | 0 | 0 | CAR_GASOLINE | 0 | 0 | 0 | 0 | 0 | 0 | 0 | 0
CAR_DIESEL | 0 | 0 | 0 | 0 | 0 | 0 | 0 | 0 | CAR_DIESEL | 0 | 0 | 0 | 0 | 0 | 0 | 0 | 0
CAR_NG | 0 | 0 | 0 | 0 | 0 | 0 | 0 | 0 | CAR_NG | 0 | 0 | 0 | 0 | 0 | 0 | 0 | 0
CAR_HEV | 0 | 0 | 0 | 0 | 0 | 0 | 0 | 0 | CAR_HEV | 0 | 0 | 0 | 0 | 0 | 0 | 0 | 0
CAR_PHEV | 0 | 0 | 0 | 0 | 0 | 0 | 0 | 0 | CAR_PHEV | 0 | 0 | 0 | 0 | 0 | 0 | 0 | 0
CAR_BEV | 0 | 0 | 0 | 0 | 0 | 0 | 0 | 0 | CAR_BEV | 0 | 0 | 0 | 0 | 0 | 0 | 0 | 0
CAR_FUEL_CELL | 0 | 0 | 0 | 0 | 0 | 0 | 0 | 0 | CAR_FUEL_CELL | 0 | 0 | 0 | 0 | 0 | 0 | 0 | 0
TRAIN_FREIGHT | 0 | 0 | 0 | 0 | 0 | 0 | 0 | 0 | TRAIN_FREIGHT | 0 | 0 | 0 | 0 | 0 | 0 | 0 | 0
BOAT_FREIGHT_DIESEL | 0 | 0 | 0 | 0 | 0 | 0 | 0 | 0 | BOAT_FREIGHT_DIESEL | 0 | 0 | 0 | 0 | 0 | 0 | 0 | 0
BOAT_FREIGHT_NG | 0 | 0 | 0 | 0 | 0 | 0 | 0 | 0 | BOAT_FREIGHT_NG | 0 | 0 | 0 | 0 | 0 | 0 | 0 | 0
TRUCK_DIESEL | 0 | 0 | 0 | 0 | 0 | 0 | 0 | 0 | TRUCK_DIESEL | 0 | 0 | 0 | 0 | 0 | 0 | 0 | 0
TRUCK_FUEL_CELL | 0 | 0 | 0 | 0 | 0 | 0 | 0 | 0 | TRUCK_FUEL_CELL | 0 | 0 | 0 | 0 | 0 | 0 | 0 | 0
TRUCK_NG | 0 | 0 | 0 | 0 | 0 | 0 | 0 | 0 | TRUCK_NG | 0 | 0 | 0 | 0 | 0 | 0 | 0 | 0
NON_ENERGY_OIL | 0 | 0 | 0 | 0 | 0 | 0 | 0 | 0 | NON_ENERGY_OIL | 0 | 0 | 0 | 0 | 0 | 0 | 0 | 0
NON_ENERGY_NG | 0 | 0 | 0 | 0 | 0 | 0 | 0 | 0 | NON_ENERGY_NG | 0 | 0 | 0 | 0 | 0 | 0 | 0 | 0
EFFICIENCY | 0 | 0 | 0 | 0 | 0 | 0 | 0 | 0 | EFFICIENCY | 0 | 0 | 0 | 0 | 0 | 0 | 0 | 0
DHN | 0 | 0 | 0 | 0 | 0 | 0 | 0 | 0 | DHN | 0 | 0 | 0 | 0 | 0 | 0 | 0 | 0
GRID | 0 | 0 | 0 | 0 | 0 | 0 | 0 | 0 | GRID | 0 | 0 | 0 | 0 | 0 | 0 | 0 | 0
H2_ELECTROLYSIS | 0 | 0 | 0 | 0 | 0 | 0 | 0 | 0 | H2_ELECTROLYSIS | 0 | 0 | 0 | 0 | 0 | 0 | 0 | 0
H2_NG | 0 | 0 | 0 | 0 | 0 | 0 | 0 | 0 | H2_NG | 0 | 0 | 0 | 0 | 0 | 0 | 0 | 0
H2_BIOMASS | 0 | 0 | 0 | 0 | 0 | 0 | 0 | 0 | H2_BIOMASS | 0 | 0 | 0 | 0 | 0 | 0 | 0 | 0
GASIFICATION_SNG | 0 | 0 | 0 | 0 | 0 | 0 | 0 | 0 | GASIFICATION_SNG | 0 | 0 | 0 | 0 | 0 | 0 | 0 | 0
PYROLYSIS | 0 | 0 | 0 | 0 | 0 | 0 | 0 | 0 | PYROLYSIS | 0 | 0 | 0 | 0 | 0 | 0 | 0 | 0
ATM_CCS | 0 | 0 | 0 | 0 | 0 | 0 | 0 | 0 | ATM_CCS | 0 | 0 | 0 | 0 | 0 | 0 | 0 | 0
INDUSTRY_CCS | 0 | 0 | 0 | 0 | 0 | 0 | 0 | 0 | INDUSTRY_CCS | 0 | 0 | 0 | 0 | 0 | 0 | 0 | 0
SYN_METHANATION | 0 | 2200.2122 | 8499.2792 | 15930.7645 | 18218.4651 | 19671.4294 | 20423.4861 | 21179.4255 | SYN_METHANATION | 0 | 0 | 0 | 0 | 0 | 0 | 0 | 0
BIOMETHANATION | 0 | 0 | 0 | 0 | 0 | 0 | 0 | 0 | BIOMETHANATION | 0 | 0 | 0 | 0 | 0 | 0 | 0 | 0

## LT all
Tech | YEAR_2015 | YEAR_2020 | YEAR_2025 | YEAR_2030 | YEAR_2035 | YEAR_2040 | YEAR_2045 | YEAR_2050
DHN_HP_ELEC | 133.084 | 2311.0601 | 34989.1481 | 34989.1481 | 34989.1481 | 22561.9675 | 21832.5393 | 21872.4853
DHN_COGEN_GAS | 1809.3636 | 1809.3636 | 1809.3636 | 1809.3636 | 1809.3636 | 0 | 0 | 0
DHN_COGEN_WOOD | 201.0878 | 201.0878 | 261.36 | 261.36 | 261.36 | 0 | 0 | 0
DHN_COGEN_WET_BIOMASS | 50.9191 | 50.9191 | 1526.1681 | 4472 | 4472 | 4472 | 4472 | 4472
DHN_COGEN_WASTE | 377.8733 | 0 | 0 | 0 | 0 | 0 | 0 | 0
DHN_BOILER_GAS | 422.7929 | 422.7929 | 422.7929 | 422.7929 | 422.7929 | 0 | 0 | 0
DHN_BOILER_WOOD | 0 | 0 | 3158.4138 | 3158.4138 | 3158.4138 | 14038.7885 | 13760.2632 | 12571.2319
DHN_BOILER_OIL | 19.8256 | 19.8256 | 19.8256 | 19.8256 | 19.8256 | 0 | 0 | 0
DHN_DEEP_GEO | 30.454 | 0 | 0 | 0 | 0 | 0 | 0 | 0
DHN_SOLAR | 0 | 0 | 0 | 0 | 0 | 0 | 0 | 0
DEC_HP_ELEC | 1635.9792 | 1635.9792 | 1635.9792 | 24526.9269 | 57642.6047 | 63057.3753 | 73625.4158 | 75414.6435
DEC_THHP_GAS | 0 | 0 | 0 | 0 | 0 | 0 | 0 | 0
DEC_COGEN_GAS | 954.3212 | 954.3212 | 954.3212 | 547.9299 | 0 | 0 | 0 | 0
DEC_COGEN_OIL | 0 | 0 | 0 | 0 | 0 | 0 | 0 | 0
DEC_ADVCOGEN_GAS | 0 | 0 | 0 | 0 | 0 | 0 | 0 | 0
DEC_ADVCOGEN_H2 | 0 | 0 | 0 | 0 | 0 | 0 | 0 | 0
DEC_BOILER_GAS | 54668.9727 | 54668.9727 | 54668.9727 | 33547.1968 | 979.449 | 0 | 0 | 0
DEC_BOILER_WOOD | 4635.2745 | 4635.2745 | 4476.6368 | 0 | 0 | 0 | 0 | 0
DEC_BOILER_OIL | 74437.055 | 40066.8218 | 7110.6998 | 0 | 0 | 0 | 0 | 0
DEC_SOLAR | 0 | 24826.8378 | 24826.8378 | 24826.8378 | 24826.8378 | 20391.5162 | 9823.4757 | 8034.2479
DEC_DIRECT_ELEC | 0 | 0 | 0 | 0 | 0 | 0 | 0 | 0

## Mob_shares
Tech | YEAR_2015 | YEAR_2020 | YEAR_2025 | YEAR_2030 | YEAR_2035 | YEAR_2040 | YEAR_2045 | YEAR_2050
TRAMWAY_TROLLEY | 1422 | 1790.6667 | 1790.6667 | 11890.6667 | 14312.4 | 14312.4 | 14312.4 | 7721.2
BUS_COACH_DIESEL | 14852 | 14852 | 14852 | 4752 | 0 | 0 | 0 | 0
BUS_COACH_HYDIESEL | 0 | 0 | 0 | 0 | 0 | 0 | 0 | 0
BUS_COACH_CNG_STOICH | 3160 | 3160 | 3160 | 3160 | 0 | 0 | 0 | 0
BUS_COACH_FC_HYBRIDH2 | 0 | 0 | 0 | 0 | 4770.8 | 4770.8 | 4770.8 | 7721.2
TRAIN_PUB | 12166 | 29704 | 29704 | 29704 | 28624.8 | 28624.8 | 28624.8 | 23163.6
CAR_GASOLINE | 25280 | 0 | 0 | 0 | 0 | 0 | 0 | 0
CAR_DIESEL | 99856 | 85636 | 37136 | 0 | 0 | 0 | 0 | 0
CAR_NG | 1264 | 1264 | 1264 | 0 | 0 | 0 | 0 | 0
CAR_HEV | 0 | 0 | 0 | 0 | 0 | 0 | 0 | 0
CAR_PHEV | 0 | 0 | 0 | 0 | 0 | 0 | 0 | 0
CAR_BEV | 0 | 57593.3333 | 106093.3333 | 144493.3333 | 146292 | 146292 | 146292 | 146292
CAR_FUEL_CELL | 0 | 0 | 0 | 0 | 0 | 0 | 0 | 9102
TRAIN_FREIGHT | 8250 | 24500 | 24500 | 24500 | 24500 | 24500 | 24500 | 24500
BOAT_FREIGHT_DIESEL | 9768 | 9768 | 9768 | 4868 | 0 | 0 | 0 | 0
BOAT_FREIGHT_NG | 0 | 19632 | 19632 | 24532 | 29400 | 29400 | 29400 | 15288
TRUCK_DIESEL | 43039.854 | 26539.854 | 2039.854 | 0 | 0 | 0 | 0 | 0
TRUCK_FUEL_CELL | 0 | 0 | 24500 | 44100 | 44100 | 44100 | 44100 | 58212
TRUCK_NG | 4942.146 | 17560.146 | 17560.146 | 0 | 0 | 0 | 0 | 0
| 158000 | 194000 | 194000 | 194000 | 194000 | 194000 | 194000 | 194000
| 66000 | 98000 | 98000 | 98000 | 98000 | 98000 | 98000 | 98000
1473874.35

## Delta_change
TECH | 2015_2020 | 2020_2025 | 2025_2030 | 2030_2035 | 2035_2040 | 2040_2045 | 2045_2050 |  | TECH | 2015_2020 | 2020_2025 | 2025_2030 | 2030_2035 | 2035_2040 | 2040_2045 | 2045_2050
NUCLEAR | 0 | 44065.647 | 0 | 0 | 0 | 0 | 0 |  | NUCLEAR | -19725.647 | 44065.647 | 0 | 0 | 0 | 0 | 0
CCGT | 9024.5822 | 4074.8253 | 5566.6808 | 1356.9117 | 0 | 0 | 0 |  | CCGT | 9024.5822 | 4074.8253 | 5566.6808 | 1356.9117 | 0 | 0 | 0
COAL_US | 1631 | 0 | 0 | 0 | 2413.92 | 0 | 0 |  | COAL_US | 1631 | 0 | 0 | -2413.92 | 2413.92 | 0 | 0
COAL_IGCC | 0 | 0 | 0 | 0 | 0 | 0 | 0 |  | COAL_IGCC | 0 | 0 | 0 | 0 | 0 | 0 | 0
PV | 0 | 0 | 0 | 0 | 0 | 0 | 0 |  | PV | -90275.7201 | -82619.3211 | -60953.7682 | -41875.0692 | -29228.7218 | -8527.7528 | -14763.3521
WIND_ONSHORE | 51.1546 | 0 | 2282.7878 | 1234.6915 | 0 | 0 | 0 |  | WIND_ONSHORE | 51.1546 | -6441.1033 | 2282.7878 | 1234.6915 | 0 | 0 | 0
WIND_OFFSHORE | 33.4138 | 0 | 850.9835 | 418.3118 | 0 | 0 | 0 |  | WIND_OFFSHORE | 33.4138 | -2070.8969 | 850.9835 | 418.3118 | 0 | 0 | 0
HYDRO_RIVER | 62.4621 | 0 | 67.099 | 17.1884 | 0 | 0 | 0 |  | HYDRO_RIVER | 62.4621 | -14.8531 | 67.099 | 17.1884 | 0 | 0 | 0
GEOTHERMAL | 0 | 0 | 0 | 0 | 0 | 0 | 0 |  | GEOTHERMAL | 0 | 0 | 0 | 0 | 0 | 0 | 0
IND_COGEN_GAS | 0 | 0 | 8356.2706 | 7327.6024 | 5089.1084 | 0 | 1998.3096 |  | IND_COGEN_GAS | -11683.6168 | -3384.8412 | 8356.2706 | 7327.6024 | 5089.1084 | 0 | 1998.3096
IND_COGEN_WOOD | 0 | 0 | 0 | 0 | 0 | 0 | 0 |  | IND_COGEN_WOOD | 0 | 0 | 0 | 0 | 0 | 0 | 0
IND_COGEN_WASTE | 2096.0831 | 525.264 | 0 | 0 | 0 | 0 | 0 |  | IND_COGEN_WASTE | 2096.0831 | 525.264 | 0 | 0 | 0 | 0 | 0
IND_BOILER_GAS | 39039.3482 | 0 | 108.6217 | 0 | 0 | 867.3772 | 0 |  | IND_BOILER_GAS | 39039.3482 | -839.6832 | 108.6217 | -896.2937 | -2991.7968 | 867.3772 | -3262.1013
IND_BOILER_WOOD | 0 | 598.1307 | 1540.1279 | 7617.8553 | 4219.4823 | 0 | 0 |  | IND_BOILER_WOOD | -14963.6929 | 598.1307 | 1540.1279 | 7617.8553 | 4219.4823 | -27.8355 | -7130.587
IND_BOILER_OIL | 19285.6252 | 0 | 0 | 0 | 0 | 0 | 0 |  | IND_BOILER_OIL | 19285.6252 | 0 | 0 | 0 | 0 | 0 | -5510.256
IND_BOILER_COAL | 24621.939 | 0 | 0 | 0 | 0 | 196.5081 | 2316.1711 |  | IND_BOILER_COAL | 24621.939 | 0 | 0 | -346.6907 | -7763.7687 | 196.5081 | 2316.1711
IND_BOILER_WASTE | 0 | 0 | 0 | 0 | 0 | 0 | 8036.0804 |  | IND_BOILER_WASTE | -7078.9326 | -957.1477 | 0 | 0 | 0 | 0 | 8036.0804
IND_DIRECT_ELEC | 0 | 4058.2774 | 0 | 0 | 1446.9747 | 0 | 3552.3832 |  | IND_DIRECT_ELEC | -23018.4355 | 4058.2774 | -10005.0202 | -13702.4734 | 1446.9747 | -1036.0497 | 3552.3832
DHN_HP_ELEC | 0 | 5333.772 | 11013.6682 | 7255.5508 | 13017.9988 | 1021.7255 | 0 |  | DHN_HP_ELEC | -48871.348 | 5333.772 | 11013.6682 | 7255.5508 | 13017.9988 | 1021.7255 | -14006.297
DHN_COGEN_GAS | 1111.6356 | 462.624 | 235.104 | 0 | 0 | 0 | 0 |  | DHN_COGEN_GAS | 1111.6356 | 462.624 | 235.104 | 0 | 0 | 0 | 0
DHN_COGEN_WOOD | 201.0878 | 0 | 0 | 0 | 1864.368 | 0 | 0 |  | DHN_COGEN_WOOD | 201.0878 | -261.36 | -617.6547 | -985.3533 | 1864.368 | 0 | 0
DHN_COGEN_WET_BIOMASS | 37.1423 | 6.144 | 0 | 0 | 0 | 0 | 0 |  | DHN_COGEN_WET_BIOMASS | 37.1423 | 6.144 | -4221.4288 | -244.8112 | 0 | 0 | 0
DHN_COGEN_WASTE | 379.746 | 0 | 0 | 0 | 0 | 0 | 0 |  | DHN_COGEN_WASTE | 379.746 | 0 | 0 | 0 | 0 | 0 | 0
DHN_BOILER_GAS | 422.7929 | 0 | 0 | 0 | 0 | 0 | 0 |  | DHN_BOILER_GAS | 422.7929 | 0 | 0 | 0 | 0 | 0 | 0
DHN_BOILER_WOOD | 0 | 0 | 0 | 0 | 0 | 27.8355 | 7130.587 |  | DHN_BOILER_WOOD | 0 | -171.8392 | -532.7014 | -6010.6937 | -7260.3619 | 27.8355 | 7130.587
DHN_BOILER_OIL | 19.8256 | 0 | 0 | 0 | 0 | 0 | 0 |  | DHN_BOILER_OIL | 19.8256 | 0 | 0 | 0 | 0 | 0 | 0
DHN_DEEP_GEO | 30.454 | 0 | 0 | 0 | 0 | 0 | 0 |  | DHN_DEEP_GEO | 30.454 | 0 | 0 | 0 | 0 | 0 | 0
DHN_SOLAR | 0 | 0 | 874.0436 | 2798.0933 | 0 | 0 | 7298.4398 |  | DHN_SOLAR | -7298.4398 | 0 | 874.0436 | 2798.0933 | -3672.1369 | 0 | 7298.4398
DEC_HP_ELEC | 0 | 0 | 0 | 0 | 0 | 0 | 1267.0363 |  | DEC_HP_ELEC | -80815.0849 | -639.6433 | -188.732 | -169.452 | 0 | 0 | 1267.0363
DEC_THHP_GAS | 0 | 0 | 0 | 0 | 0 | 0 | 0 |  | DEC_THHP_GAS | 0 | 0 | 0 | 0 | 0 | 0 | 0
DEC_COGEN_GAS | 279.2136 | 673.804 | 0 | 13.4046 | 0 | 0 | 0 |  | DEC_COGEN_GAS | 279.2136 | 673.804 | -12.101 | 13.4046 | 0 | 0 | 0
DEC_COGEN_OIL | 0 | 0 | 0 | 0 | 0 | 0 | 0 |  | DEC_COGEN_OIL | 0 | 0 | 0 | 0 | 0 | 0 | 0
DEC_ADVCOGEN_GAS | 0 | 0 | 0 | 0 | 0 | 0 | 0 |  | DEC_ADVCOGEN_GAS | 0 | 0 | 0 | 0 | 0 | 0 | 0
DEC_ADVCOGEN_H2 | 0 | 0 | 0 | 0 | 0 | 0 | 0 |  | DEC_ADVCOGEN_H2 | 0 | 0 | 0 | 0 | 0 | 0 | -646.7706
DEC_BOILER_GAS | 54668.9727 | 0 | 0 | 0 | 0 | 0 | 0 |  | DEC_BOILER_GAS | 54668.9727 | 0 | 0 | 0 | 0 | 0 | 0
DEC_BOILER_WOOD | 4635.2745 | 0 | 0 | 0 | 0 | 0 | 0 |  | DEC_BOILER_WOOD | 4635.2745 | 0 | 0 | 0 | 0 | 0 | 0
DEC_BOILER_OIL | 74437.055 | 0 | 0 | 0 | 0 | 0 | 0 |  | DEC_BOILER_OIL | 74437.055 | 0 | 0 | 0 | 0 | 0 | 0
DEC_SOLAR | 0 | 0 | 200.8329 | 156.0475 | 0 | 0 | 0 |  | DEC_SOLAR | -324.7046 | -32.1758 | 200.8329 | 156.0475 | 0 | 0 | -620.2657
DEC_DIRECT_ELEC | 0 | 0 | 0 | 0 | 0 | 0 | 0 |  | DEC_DIRECT_ELEC | 0 | 0 | 0 | 0 | 0 | 0 | 0
TRAMWAY_TROLLEY | 0 | 0 | 0 | 0 | 0 | 0 | 0 |  | TRAMWAY_TROLLEY | -368.6667 | 0 | 0 | 0 | 0 | 0 | 0
BUS_COACH_DIESEL | 0 | 0 | 0 | 0 | 0 | 0 | 9400 |  | BUS_COACH_DIESEL | 0 | 0 | 0 | 0 | 0 | 0 | 9400
BUS_COACH_HYDIESEL | 0 | 0 | 0 | 0 | 0 | 0 | 0 |  | BUS_COACH_HYDIESEL | 0 | 0 | 0 | 0 | 0 | 0 | 0
BUS_COACH_CNG_STOICH | 0 | 0 | 0 | 0 | 0 | 0 | 0 |  | BUS_COACH_CNG_STOICH | 0 | 0 | 0 | 0 | 0 | 0 | 0
BUS_COACH_FC_HYBRIDH2 | 0 | 0 | 0 | 0 | 0 | 0 | 0 |  | BUS_COACH_FC_HYBRIDH2 | 0 | 0 | 0 | 0 | 0 | 0 | -9400
TRAIN_PUB | 0 | 0 | 0 | 0 | 0 | 0 | 0 |  | TRAIN_PUB | -17538 | 0 | 0 | 0 | 0 | 0 | 0
CAR_GASOLINE | 19400 | 5880 | 0 | 0 | 0 | 0 | 0 |  | CAR_GASOLINE | 19400 | 5880 | 0 | 0 | 0 | 0 | 0
CAR_DIESEL | 0 | 13520 | 19400 | 19400 | 19400 | 19400 | 8736 |  | CAR_DIESEL | 0 | 13520 | 19400 | 19400 | 19400 | 19400 | 8736
CAR_NG | 0 | 0 | 0 | 0 | 0 | 0 | 1264 |  | CAR_NG | 0 | 0 | 0 | 0 | 0 | 0 | 1264
CAR_HEV | 0 | 0 | 0 | 0 | 0 | 0 | 0 |  | CAR_HEV | 0 | 0 | 0 | 0 | 0 | 0 | 0
CAR_PHEV | 0 | 0 | 0 | 0 | 0 | 0 | 0 |  | CAR_PHEV | 0 | 0 | 0 | 0 | 0 | 0 | 0
CAR_BEV | 0 | 0 | 0 | 0 | 0 | 0 | 0 |  | CAR_BEV | -37493.3333 | -19400 | -19400 | -19400 | -19400 | -19400 | -10000
CAR_FUEL_CELL | 0 | 0 | 0 | 0 | 0 | 0 | 0 |  | CAR_FUEL_CELL | 0 | 0 | 0 | 0 | 0 | 0 | 0
TRAIN_FREIGHT | 0 | 0 | 0 | 0 | 0 | 0 | 0 |  | TRAIN_FREIGHT | -16250 | 0 | 0 | 0 | 0 | 0 | 0
BOAT_FREIGHT_DIESEL | 0 | 0 | 0 | 0 | 1018 | 9800 | 0 |  | BOAT_FREIGHT_DIESEL | 0 | 0 | 0 | 0 | 1018 | 8750 | 0
BOAT_FREIGHT_NG | 0 | 0 | 0 | 0 | 0 | 0 | 9800 |  | BOAT_FREIGHT_NG | -19632 | 0 | 0 | 0 | -1018 | -4438 | 9800
TRUCK_DIESEL | 9800 | 9800 | 9800 | 9800 | 3839.854 | 0 | 0 |  | TRUCK_DIESEL | 9800 | 9800 | 9800 | 9800 | 3839.854 | 0 | 0
TRUCK_FUEL_CELL | 0 | 0 | 0 | 0 | 0 | 0 | 0 |  | TRUCK_FUEL_CELL | -5918 | -9800 | -9800 | -9800 | -8782 | -4312 | -9800
TRUCK_NG | 0 | 0 | 0 | 0 | 4942.146 | 0 | 0 |  | TRUCK_NG | 0 | 0 | 0 | 0 | 4942.146 | 0 | 0
NON_ENERGY_OIL | 84654.96 | 0 | 0 | 0 | 0 | 0 | 0 |  | NON_ENERGY_OIL | 84654.96 | 0 | 0 | 0 | 0 | 0 | 0
NON_ENERGY_NG | 0 | 0 | 0 | 0 | 0 | 0 | 0 |  | NON_ENERGY_NG | -88551.33 | 0 | 0 | 0 | 0 | 0 | 0
TS_DHN_SEASONAL | 0 | 0 | 5281637.9959 | 0 | 1164827.0388 | 6269048.1005 | 0 |  | TS_DHN_SEASONAL | -85168047.4295 | -43862544.9269 | 5281637.9959 | -1541218.5506 | 1164827.0388 | 6269048.1005 | -4383614.0511
SEASONAL_NG | 0 | 0 | 0 | 0 | 0 | 0 | 0 |  | SEASONAL_NG | 0 | 0 | 0 | 0 | 0 | 0 | -2586249.3967
SEASONAL_H2 | 0 | 0 | 0 | 0 | 0 | 190562.3569 | 0 |  | SEASONAL_H2 | 0 | 0 | 0 | 0 | -3204272.5012 | 190562.3569 | -38908404.8663
CO2_STORAGE | 0 | 0 | 0 | 0 | 0 | 0 | 0 |  | CO2_STORAGE | 0 | 0 | 0 | 0 | -5279706.7849 | -1617603.5487 | -1728858.6178
EFFICIENCY | 0 | 0 | 0 | 0 | 0 | 0 | 0 |  | EFFICIENCY | 0 | 0 | 0 | 0 | 0 | 0 | 0
DHN | 0 | 0 | 0 | 0 | 0 | 0 | 0 |  | DHN | 0 | 0 | 0 | 0 | 0 | 0 | 0
GRID | 0 | 0 | 0 | 0 | 0 | 0 | 0 |  | GRID | 0 | 0 | 0 | 0 | 0 | 0 | 0
H2_ELECTROLYSIS | 0 | 0 | 0 | 0 | 0 | 0 | 0 |  | H2_ELECTROLYSIS | -741.7767 | -36967.6677 | -29830.3386 | -16056.4451 | -19063.1914 | -4699.6685 | -11338.4021
H2_NG | 0 | 0 | 0 | 1013.7288 | 0 | 799.0781 | 284.563 |  | H2_NG | -737.7233 | -887.9055 | -471.7411 | 1013.7288 | 0 | 799.0781 | 284.563
H2_BIOMASS | 0 | 0 | 0 | 0 | 0 | 0 | 0 |  | H2_BIOMASS | 0 | 0 | 0 | 0 | 0 | 0 | 0
GASIFICATION_SNG | 0 | 0 | 0 | 0 | 0 | 0 | 0 |  | GASIFICATION_SNG | 0 | 0 | 0 | 0 | 0 | 0 | 0
PYROLYSIS | 0 | 0 | 0 | 0 | 0 | 0 | 0 |  | PYROLYSIS | 0 | 0 | 0 | 0 | 0 | 0 | 0
ATM_CCS | 0 | 0 | 0 | 0 | 0 | 0 | 0 |  | ATM_CCS | 0 | 0 | 0 | 0 | 0 | 0 | 0
INDUSTRY_CCS | 0 | 0 | 0 | 0 | 0 | 0 | 0 |  | INDUSTRY_CCS | 0 | -6085.3329 | -4787.0762 | -2164.3731 | -2893.1488 | -485.1327 | -523.0969
SYN_METHANATION | 0 | 0 | 0 | 0 | 0 | 0 | 0 |  | SYN_METHANATION | 0 | -27660.604 | -21759.4373 | -9838.0596 | -13150.6764 | -2205.1487 | -2377.7134
BIOMETHANATION | 0 | 0 | 9857.0363 | 571.6341 | 0 | 0 | 0 |  | BIOMETHANATION | -7876.2874 | -14.3462 | 9857.0363 | 571.6341 | 0 | 0 | 0
| 19400 | 19400 | 19400 | 19400 | 19400 | 19400 | 19400 | 0 | 0 | -36000 | 0 | 0 | 0 | 0 | 0 | 0
| 9800 | 9800 | 9800 | 9800 | 9800 | 9800 | 9800 | 0 | 0 | -32000 | 0 | 0 | 0 | 0 | 0 | 0